## Planilha Sintética
PLANILHA ORÇAMENTÁRIA SINTÉTICA - CÂMARA MUNICIPAL DE PIEDADE
OBRA: Implantação de Sistemas de HVAC e Instalações Elétricas |  |  |  | RT: KÁTIA C. PUERTAS |  |  |  |  | BDI (Serviços I Mat.): | 26.84% | 21.11% |  |  |  |  | QUALIFICAÇÃO: ENG. MECÂNICA |  |  | CREA: SP-0682258758/D
CONTRATANTE: CÂMARA MUNICIPAL DE PIEDADE |  |  |  | UNIDADE: EDIFÍCIO SEDE | CLIENTE: CÂMARA MUNICIPAL DE MOGI DAS CRUZES |  |  |  | CLIENTE: CÂMARA MUNICIPAL DE MOGI DAS CRUZES | [9 empty] | CLIENTE: CÂMARA MUNICIPAL DE MOGI DAS CRUZES
ETAPA: EXECUTIVO |  |  |  | REF. PREÇO: SINAPI REF. 05/2024 - SÃO PAULO I CDHU - Planilha Versão 191. | ETAPA: EXECUTIVO |  |  |  | ETAPA: EXECUTIVO | [9 empty] | ETAPA: EXECUTIVO
ENCARGOS SOCIAIS (DESONERADO): HORISTA: 85,80% I MENSALISTA: 47,74% (REF. SINAPI - 05/2024) |  |  |  | REVISÃO: 00 |  |  |  | E-MAIL: wind.engenharia@uol.com.br
Item | Fonte | Código | Descrição | Unidade | Quant. | Custo Unit. Mat. | Custo Unit. M.O | Custo Unit. Total | Custo Total Mat. | Custo Total M.O | Custo Total | BDI Mat. | Preço Unit. Mat. | BDI M.O | Preço Unit. M.O | Preço Unitário | Preço Total Mat. | Preço Total M.O | Preço Total
1 |  |  | Serviços Preliminares e Instalações Provisórias | [5 empty] | 3000.82 | 3104.38 | 6105.2 | 21.11% |  | 26.84% |  |  | 3634.36 | 3937.54 | 7571.9
1.1 | C.P | 0 | PLACA DE OBRA EM CHAPA DE AÇO GALVANIZADO, FORNECIMENTO E INSTALAÇÃO | m² | 2 | 283.61 | 112.86 | 396.47 | 567.22 | 225.72 | 792.94 | 21.11% | 343.49 | 26.84% | 143.15 | 486.64 | 686.98 | 286.3 | 973.28
1.2 | C.P | 0 | ANOTAÇÕES DE RESPONSABILIDADE TÉCNICA DE EXECUÇÃO DO PROJETO | un | 2 | 0 | 262.55 | 262.55 | 0 | 525.1 | 525.1 | 21.11% | 0 | 26.84% | 333.01 | 333.01 | 0 | 666.02 | 666.02
1.3 | C.P | 0 | ELABORAÇÃO DO PLANO DE GERENCIAMENTO DE RESÍDUOS DA CONSTRUÇÃO CIVIL (PGRCC) | un | 1 | 0 | 1069.8 | 1069.8 | 0 | 1069.8 | 1069.8 | 21.11% | 0 | 26.84% | 1356.92 | 1356.92 | 0 | 1356.92 | 1356.92
1.4 | C.P | 0 | ELABORAÇÃO DO PROGRAMA DE CONDIÇÕES E MEIO AMBIENTE (PCMAT) | un | 1 | 0 | 1283.76 | 1283.76 | 0 | 1283.76 | 1283.76 | 21.11% | 0 | 26.84% | 1628.3 | 1628.3 | 0 | 1628.3 | 1628.3
1.5 | C.P | 0 | LOCAÇÃO DE CONTAINER METÁLICO TIPO DEPÓSITO/ALMOXARIFADO DE 10,60m² | unxmês | 3 | 811.2 | 0 | 811.2 | 2433.6 | 0 | 2433.6 | 21.11% | 982.46 | 26.84% | 0 | 982.46 | 2947.38 | 0 | 2947.38
2 |  |  | Administração Local - Pessoal Indireto, Despesas com Equipe e Despesas Administrativas | [5 empty] | 0 | 44258.34 | 44258.34 | 21.11% |  | 26.84% |  |  | 0 | 56136.66 | 56136.66
2.1 | C.P | 0 | EQUIPE TÉCNICA CONSTITUÍDA POR 01 ENGENHEIRO MECÂNICO, COM ENCARGOS COMPLEMENTARES | mês | 3 | 0 | 7467 | 7467 | 0 | 22401 | 22401 | 21.11% | 0 | 26.84% | 9471.04 | 9471.04 | 0 | 28413.12 | 28413.12
2.2 | SINAPI | 93572 | ENCARREGADO GERAL DE OBRAS COM ENCARGOS COMPLEMENTARES | mês | 3 | 0 | 7285.78 | 7285.78 | 0 | 21857.34 | 21857.34 | 21.11% | 0 | 26.84% | 9241.18 | 9241.18 | 0 | 27723.54 | 27723.54
3 |  |  | Equipamentos / Componentes Eletromecânicos | [5 empty] | 272508.17 | 18425.16 | 290933.33 | 21.11% |  | 26.84% |  |  | 330039.34 | 23370.25 | 353409.59
3.1 | C.P | 0 | FORNECIMENTO E INSTALAÇÃO DE UNIDADE CONDENSADORA VRV, CAPACIDADE DE 10HP, Modelo RHXYQ10ATL - Fabricante Daikin ou equivalente | un | 1 | 47868.65 | 797.28 | 48665.93 | 47868.65 | 797.28 | 48665.93 | 21.11% | 57974.56 | 26.84% | 1011.26 | 58985.82 | 57974.56 | 1011.26 | 58985.82
3.2 | C.P | 0 | FORNECIMENTO E INSTALAÇÃO DE UNIDADE CONDENSADORA VRV, CAPACIDADE DE 12HP, Modelo RHXYQ12ATL - Fabricante Daikin ou equivalente | un | 1 | 51846.18 | 797.28 | 52643.46 | 51846.18 | 797.28 | 52643.46 | 21.11% | 62791.82 | 26.84% | 1011.26 | 63803.08 | 62791.82 | 1011.26 | 63803.08
3.3 | C.P | 0 | FORNECIMENTO E INSTALAÇÃO DE UNIDADE CONDENSADORA VRV, CAPACIDADE DE 16HP, Modelo RHXYQ16ATL - Fabricante Daikin ou equivalente | un | 1 | 62719.16 | 797.28 | 63516.44 | 62719.16 | 797.28 | 63516.44 | 21.11% | 75960.28 | 26.84% | 1011.26 | 76971.54 | 75960.28 | 1011.26 | 76971.54
3.4 | C.P | 0 | FORNECIMENTO E INSTALAÇÃO DE UNIDADE EVAPORADORA VRV - Hi-Wall - 6.100 kcal/h - Modelo FXAQ63AVM, fabricação Daikin ou equivalente | un | 15 | 4125 | 697.62 | 4822.62 | 61875 | 10464.3 | 72339.3 | 21.11% | 4995.86 | 26.84% | 884.85 | 5880.71 | 74937.9 | 13272.75 | 88210.65
3.5 | C.P | 0 | FORNECIMENTO E INSTALAÇÃO DE KIT REFNET de derivação Modelo KHRP26A22T, fabricação Daikin ou equivalente | un | 2 | 455.59 | 76.78 | 532.37 | 911.18 | 153.56 | 1064.74 | 21.11% | 551.77 | 26.84% | 97.39 | 649.16 | 1103.54 | 194.78 | 1298.32
3.6 | C.P | 0 | FORNECIMENTO E INSTALAÇÃO DE KIT REFNET de derivação Modelo KHRP26A33T, fabaricação Daikin ou equivalente | un | 1 | 473.13 | 76.78 | 549.91 | 473.13 | 76.78 | 549.91 | 21.11% | 573.02 | 26.84% | 97.39 | 670.41 | 573.02 | 97.39 | 670.41
3.7 | C.P | 0 | FORNECIMENTO E INSTALAÇÃO DE KIT REFNET de derivação Modelo KHRP26A72T, fabricação Daikin ou equivalente | un | 6 | 735.95 | 76.78 | 812.73 | 4415.7 | 460.68 | 4876.38 | 21.11% | 891.32 | 26.84% | 97.39 | 988.71 | 5347.92 | 584.34 | 5932.26
3.8 | C.P | 0 | FORNECIMENTO E INSTALAÇÃO DE KIT REFNET de derivação Modelo KHRP26A73T, fabricação Daikin ou equivalente | un | 5 | 1314.22 | 76.78 | 1391 | 6571.1 | 383.9 | 6955 | 21.11% | 1591.67 | 26.84% | 97.39 | 1689.06 | 7958.35 | 486.95 | 8445.3
3.9 | C.P | 0 | FORNECIMENTO E INSTALAÇÃO DE KIT REFNET de redução Modelo KHRP26M73TP9, fabricação Daikin ou equivalente | un | 5 | 490.64 | 76.78 | 567.42 | 2453.2 | 383.9 | 2837.1 | 21.11% | 594.22 | 26.84% | 97.39 | 691.61 | 2971.1 | 486.95 | 3458.05
3.10 | C.P | 0 | FORNECIMENTO E INSTALAÇÃO DE KIT DE CONEXÃO DE TUBULAÇÃO Modelo BHFP22P151, fabricação Daikin ou equivalente | un | 1 | 1769.87 | 91.89 | 1861.76 | 1769.87 | 91.89 | 1861.76 | 21.11% | 2143.52 | 26.84% | 116.55 | 2260.07 | 2143.52 | 116.55 | 2260.07
3.11 | C.P | 0 | FORNECIMENTO E INSTALAÇÃO DE Kit de Controle Centralizado, Mod. Reiri for Office, Combinação DCPF06BR+DCPA01, fabricação Daikin ou equivalente | un | 1 | 18900 | 2489.4 | 21389.4 | 18900 | 2489.4 | 21389.4 | 21.11% | 22890.12 | 26.84% | 3157.52 | 26047.64 | 22890.12 | 3157.52 | 26047.64
3.12 | C.P | 0 | FORNECIMENTO E INSTALAÇÃO de Controlador Remoto com Fio, Mod. BRC2E61, fabricação Daikin ou equivalente | un | 15 | 575 | 82.98 | 657.98 | 8625 | 1244.7 | 9869.7 | 21.11% | 696.39 | 26.84% | 105.25 | 801.64 | 10445.85 | 1578.75 | 12024.6
3.13 | C.P | 0 | FORNECIMENTO E INSTALAÇÃO DE CAIXA DE VENTILAÇÃO, Q=1.475,00m³/h, h=38mmCA, Mod. FH315, Filtragem G4+F8, 220V, 1F, 60Hz, c/ Potenciômetro, fabricação Sicflux ou equivalente | un | 1 | 4080 | 284.21 | 4364.21 | 4080 | 284.21 | 4364.21 | 21.11% | 4941.36 | 26.84% | 360.49 | 5301.85 | 4941.36 | 360.49 | 5301.85
4 |  |  | Rede Frigorífica e Acessórios - Sistema VRV | [5 empty] | 36736.28 | 20769.12 | 57505.4 | 21.11% |  | 26.84% |  |  | 44491.53 | 26343.54 | 70835.07
4.1 | C.P | 0 | FORNECIMENTO E INSTALAÇÃO DE TUBULAÇÃO DE COBRE RÍGIDO, INCLUSO CONEXÕES, Diâmetro 3/8", #1/16", COM ISOLAMENTO EM BORRACHA ELASTOMÉRICA | m | 130 | 34.34 | 23.89 | 58.23 | 4464.2 | 3105.7 | 7569.9 | 21.11% | 41.59 | 26.84% | 30.3 | 71.89 | 5406.7 | 3939 | 9345.7
4.2 | C.P | 0 | FORNECIMENTO E INSTALAÇÃO DE TUBULAÇÃO DE COBRE RÍGIDO, INCLUSO CONEXÕES, Diâmetro 1/2", #1/16", COM ISOLAMENTO EM BORRACHA ELASTOMÉRICA | m | 4 | 46.44 | 23.89 | 70.33 | 185.76 | 95.56 | 281.32 | 21.11% | 56.24 | 26.84% | 30.3 | 86.54 | 224.96 | 121.2 | 346.16
4.3 | C.P | 0 | FORNECIMENTO E INSTALAÇÃO DE TUBULAÇÃO DE COBRE RÍGIDO, INCLUSO CONEXÕES, Diâmetro 5/8", #1/16", COM ISOLAMENTO EM BORRACHA ELASTOMÉRICA | m | 132 | 64.38 | 54.61 | 118.99 | 8498.16 | 7208.52 | 15706.68 | 21.11% | 77.97 | 26.84% | 69.27 | 147.24 | 10292.04 | 9143.64 | 19435.68
4.4 | C.P | 0 | FORNECIMENTO E INSTALAÇÃO DE TUBULAÇÃO DE COBRE RÍGIDO, INCLUSO CONEXÕES, Diâmetro 3/4", #1/16", COM ISOLAMENTO EM BORRACHA ELASTOMÉRICA | m | 54 | 92.91 | 54.61 | 147.52 | 5017.14 | 2948.94 | 7966.08 | 21.11% | 112.52 | 26.84% | 69.27 | 181.79 | 6076.08 | 3740.58 | 9816.66
4.5 | C.P | 0 | FORNECIMENTO E INSTALAÇÃO DE TUBULAÇÃO DE COBRE RÍGIDO, INCLUSO CONEXÕES, Diâmetro 7/8", #1/16", COM ISOLAMENTO EM BORRACHA ELASTOMÉRICA | m | 4 | 102.83 | 54.61 | 157.44 | 411.32 | 218.44 | 629.76 | 21.11% | 124.54 | 26.84% | 69.27 | 193.81 | 498.16 | 277.08 | 775.24
4.6 | C.P | 0 | FORNECIMENTO E INSTALAÇÃO DE TUBULAÇÃO DE COBRE RÍGIDO, INCLUSO CONEXÕES, Diâmetro 1", #1/16", COM ISOLAMENTO EM BORRACHA ELASTOMÉRICA | m | 2 | 129.63 | 75.39 | 205.02 | 259.26 | 150.78 | 410.04 | 21.11% | 157 | 26.84% | 95.62 | 252.62 | 314 | 191.24 | 505.24
4.7 | C.P | 0 | FORNECIMENTO E INSTALAÇÃO DE TUBULAÇÃO DE COBRE RÍGIDO, INCLUSO CONEXÕES, Diâmetro 1'1/8", #1/16", COM ISOLAMENTO EM BORRACHA ELASTOMÉRICA | m | 10 | 141.2 | 75.39 | 216.59 | 1412 | 753.9 | 2165.9 | 21.11% | 171.01 | 26.84% | 95.62 | 266.63 | 1710.1 | 956.2 | 2666.3
4.8 | C.P | 0 | FORNECIMENTO E INSTALAÇÃO DE TUBULAÇÃO DE COBRE RÍGIDO, INCLUSO CONEXÕES, Diâmetro 1'1/4", #1/16", COM ISOLAMENTO EM BORRACHA ELASTOMÉRICA | m | 20 | 148.29 | 75.39 | 223.68 | 2965.8 | 1507.8 | 4473.6 | 21.11% | 179.6 | 26.84% | 95.62 | 275.22 | 3592 | 1912.4 | 5504.4
4.9 | C.P | 0 | FORNECIMENTO E INSTALAÇÃO DE TUBULAÇÃO DE COBRE RÍGIDO, INCLUSO CONEXÕES, Diâmetro 1'1/2", #1/16", COM ISOLAMENTO EM BORRACHA ELASTOMÉRICA | m | 34 | 200.47 | 80.91 | 281.38 | 6815.98 | 2750.94 | 9566.92 | 21.11% | 242.79 | 26.84% | 102.63 | 345.42 | 8254.86 | 3489.42 | 11744.28
4.10 | C.P | 0 | FORNECIMENTO E INSTALAÇÃO DE MANTA DE ALUMÍNIO LISO para Rechapeamento, Incluso Cintas Metálicas e Acessórios de Fixação | m² | 8 | 9.41 | 13.54 | 22.95 | 75.28 | 108.32 | 183.6 | 21.11% | 11.4 | 26.84% | 17.17 | 28.57 | 91.2 | 137.36 | 228.56
4.11 | C.P | 0 | FORNECIMENTO E INSTALAÇÃO DE FLUÍDO REFRIGERANTE R410a | kg | 26 | 60.63 | 14.72 | 75.35 | 1576.38 | 382.72 | 1959.1 | 21.11% | 73.43 | 26.84% | 18.67 | 92.1 | 1909.18 | 485.42 | 2394.6
4.12 | C.P | 0 | FORNECIMENTO E INSTALAÇÃO DE VÁLVULA DE SERVIÇO, diâmetro 3/8", GBC Danfoss ou equivalente. | un | 15 | 139 | 51.25 | 190.25 | 2085 | 768.75 | 2853.75 | 21.11% | 168.35 | 26.84% | 65 | 233.35 | 2525.25 | 975 | 3500.25
4.13 | C.P | 0 | FORNECIMENTO E INSTALAÇÃO DE VÁLVULA DE SERVIÇO, diâmetro 5/8", GBC Danfos ou equivalente | un | 15 | 198 | 51.25 | 249.25 | 2970 | 768.75 | 3738.75 | 21.11% | 239.8 | 26.84% | 65 | 304.8 | 3597 | 975 | 4572
5 |  |  | Redes de Distribuição de Ar - Dutos de Ar Externo e Acessórios | [5 empty] | 10806.78 | 8675.13 | 19481.91 | 21.11% |  | 26.84% |  |  | 13088.35 | 11003.72 | 24092.07
5.1 | C.P | 0 | FORNECIMENTO, FABRICAÇÃO E MONTAGEM DE DUTOS DE AR em MPU/ALUPIR #20mm | m² | 65 | 133.62 | 104.76 | 238.38 | 8685.3 | 6809.4 | 15494.7 | 21.11% | 161.83 | 26.84% | 132.88 | 294.71 | 10518.95 | 8637.2 | 19156.15
5.2 | C.P | 0 | FORNECIMENTO E INSTALAÇÃO de Porta de Inspeção para Duto, Pré-Fabricada, Dimensões 250x120mm, fabricação Refrin ou equivalente | un | 4 | 182.67 | 72.67 | 255.34 | 730.68 | 290.68 | 1021.36 | 21.11% | 221.23 | 26.84% | 92.17 | 313.4 | 884.92 | 368.68 | 1253.6
5.3 | C.P | 0 | FORNECIMENTO E INSTALAÇÃO de Grelha de Insuflamento/Retorno, Mod. VAT-DG, Dimensões 225x165mm, fabricação Trox ou equivalente | un | 15 | 79.7 | 92.65 | 172.35 | 1195.5 | 1389.75 | 2585.25 | 21.11% | 96.53 | 26.84% | 117.52 | 214.05 | 1447.95 | 1762.8 | 3210.75
5.4 | C.P | 0 | FORNECIMENTO E INSTALAÇÃO de Damper de Regulagem, Mod. JN-B, Dimensões 200x250mm, fabricação Trox ou equivalente | un | 1 | 107.59 | 92.65 | 200.24 | 107.59 | 92.65 | 200.24 | 21.11% | 130.3 | 26.84% | 117.52 | 247.82 | 130.3 | 117.52 | 247.82
5.5 | C.P | 0 | FORNECIMENTO E INSTALAÇÃO de Veneziana para Tomada de Ar Externo, Mod. AWG, Dimensões 397x197mm, fabricação Trox ou equivalente | un | 1 | 87.71 | 92.65 | 180.36 | 87.71 | 92.65 | 180.36 | 21.11% | 106.23 | 26.84% | 117.52 | 223.75 | 106.23 | 117.52 | 223.75
6 |  |  | Instalações Elétricas - QFAC, Circuitos Terminais e Circuitos de Sinal entre Unidades I Automação | [5 empty] | 33453.78 | 17697.22 | 51151 | 21.11% |  | 26.84% |  |  | 40513.87 | 22448.73 | 62962.6
6.1 | C.P | 0 | Quadro Elétrico - QF-AC - FORNECIMENTO E INSTALAÇÃO | un | 1 | 8857.98 | 1580.48 | 10438.46 | 8857.98 | 1580.48 | 10438.46 | 21.11% | 10728.06 | 26.84% | 2004.66 | 12732.72 | 10728.06 | 2004.66 | 12732.72
6.2 | C.P | 0 | DISJUNTOR TRIPOLAR EM CAIXA MOLDADA, 125,00A, Icc = 18kA - FORNECIMENTO E INSTALAÇÃO | un | 1 | 458.96 | 85.39 | 544.35 | 458.96 | 85.39 | 544.35 | 21.11% | 555.85 | 26.84% | 108.31 | 664.16 | 555.85 | 108.31 | 664.16
6.3 | C.P | 0 | FORNECIMENTO E INSTALAÇÃO DE ELETRODUTO EM AÇO GALVANIZADO SEMI-PESADO, INCLUINDO CONEXÕES, D.N. 1'1/2" | m | 47 | 78.62 | 48.4 | 127.02 | 3695.14 | 2274.8 | 5969.94 | 21.11% | 95.22 | 26.84% | 61.39 | 156.61 | 4475.34 | 2885.33 | 7360.67
6.4 | C.P | 0 | FORNECIMENTO E INSTALAÇÃO DE ELETRODUTO EM AÇO GALVANIZADO SEMI-PESADO, INCLUINDO CONEXÕES, D.N. 1" | m | 60 | 44.51 | 32.27 | 76.78 | 2670.6 | 1936.2 | 4606.8 | 21.11% | 53.91 | 26.84% | 40.93 | 94.84 | 3234.6 | 2455.8 | 5690.4
6.5 | C.P | 0 | FORNECIMENTO E INSTALAÇÃO DE ELETRODUTO EM AÇO GALVANIZADO SEMI-PESADO, INCLUINDO CONEXÕES, D.N. 3/4" | m | 210 | 34.17 | 32.27 | 66.44 | 7175.7 | 6776.7 | 13952.4 | 21.11% | 41.38 | 26.84% | 40.93 | 82.31 | 8689.8 | 8595.3 | 17285.1
6.6 | C.P | 0 | LIGAÇÃO TERMINAL FLEXÍVEL DE FORÇA E SINAL DAS UNIDADES EVAPORADORAS E CAIXAS DE VENTILAÇÃO, POR SEALTUBE FLEXÍVEL EM AÇO GALVANIZADO, REVESTIMENTO EM PVC", D.N. 3/4", INCLUSO CONECTOR GIRATÓRIO | m | 15 | 14.08 | 6.09 | 20.17 | 211.2 | 91.35 | 302.55 | 21.11% | 17.05 | 26.84% | 7.72 | 24.77 | 255.75 | 115.8 | 371.55
6.7 | C.P | 0 | LIGAÇÃO TERMINAL FLEXÍVEL DE FORÇA E SINAL DAS UNIDADES CONDENSADORAS, POR SEALTUBE FLEXÍVEL EM AÇO GALVANIZADO, REVESTIMENTO EM PVC", D.N. 1", INCLUSO CONECTOR GIRATÓRIO | m | 3 | 19.53 | 6.09 | 25.62 | 58.59 | 18.27 | 76.86 | 21.11% | 23.65 | 26.84% | 7.72 | 31.37 | 70.95 | 23.16 | 94.11
6.8 | C.P | 0 | FORNECIMENTO E INSTALAÇÃO DE CABO DE COBRE FLEXÍVEL ISOLADO, 35,0 mm², ANTI-CHAMA, NÃO HALOGENADO, ISOLAÇÃO HEPR, 1,00kV | m | 80 | 31.64 | 9.35 | 40.99 | 2531.2 | 748 | 3279.2 | 21.11% | 38.32 | 26.84% | 11.86 | 50.18 | 3065.6 | 948.8 | 4014.4
6.9 | C.P | 0 | FORNECIMENTO E INSTALAÇÃO DE CABO DE COBRE FLEXÍVEL ISOLADO, 25,0 mm², ANTI-CHAMA, NÃO HALOGENADO, ISOLAÇÃO HEPR, 1,00kV | m | 20 | 23.44 | 7.41 | 30.85 | 468.8 | 148.2 | 617 | 21.11% | 28.39 | 26.84% | 9.4 | 37.79 | 567.8 | 188 | 755.8
6.10 | C.P | 0 | FORNECIMENTO E INSTALAÇÃO DE CABO DE COBRE FLEXÍVEL ISOLADO, 10,0 mm², ANTI-CHAMA, NÃO HALOGENADO, ISOLAÇÃO HEPR, 1,00kV | m | 348 | 9.57 | 4.96 | 14.53 | 3330.36 | 1726.08 | 5056.44 | 21.11% | 11.59 | 26.84% | 6.29 | 17.88 | 4033.32 | 2188.92 | 6222.24
6.11 | C.P | 0 | FORNECIMENTO E INSTALAÇÃO DE CABO DE COBRE FLEXÍVEL ISOLADO, 6,0 mm², ANTI-CHAMA, NÃO HALOGENADO, ISOLAMENTO 750V | m | 435 | 5.23 | 3.34 | 8.57 | 2275.05 | 1452.9 | 3727.95 | 21.11% | 6.33 | 26.84% | 4.24 | 10.57 | 2753.55 | 1844.4 | 4597.95
6.12 | C.P | 0 | FORNECIMENTO E INSTALAÇÃO DE CABO DE COBRE FLEXÍVEL ISOLADO, 2,5 mm², ANTI-CHAMA, NÃO HALOGENADO, ISOLAMENTO 750V | m | 180 | 2.49 | 1.93 | 4.42 | 448.2 | 347.4 | 795.6 | 21.11% | 3.02 | 26.84% | 2.45 | 5.47 | 543.6 | 441 | 984.6
6.13 | C.P | 0 | CABEAMENTO DE SINAL ENTRE UNIDADES, ISOLAÇÃO PVC, 2 x #1.0mm², SHIELDADO, 750 V | m | 265 | 4.8 | 1.93 | 6.73 | 1272 | 511.45 | 1783.45 | 21.11% | 5.81 | 26.84% | 2.45 | 8.26 | 1539.65 | 649.25 | 2188.9
7 |  |  | Serviços Complementares à Entrega da Instalação Eletromecânica | [5 empty] | 4142.5 | 9297.35 | 13439.85 | 21.11% |  | 26.84% |  |  | 5016.94 | 11793.42 | 16810.36
7.1 | C.P | 0 | TESTES DE ESTANQUEIDADE NOS CIRCUITOS FRIGORÍFICOS | un | 1 | 0 | 1841.4 | 1841.4 | 0 | 1841.4 | 1841.4 | 21.11% | 0 | 26.84% | 2335.61 | 2335.61 | 0 | 2335.61 | 2335.61
7.2 | C.P | 0 | EXECUÇÃO DE VÁCUO NOS CIRCUITOS FRIGORÍFICOS | un | 1 | 0 | 1933.46 | 1933.46 | 0 | 1933.46 | 1933.46 | 21.11% | 0 | 26.84% | 2452.37 | 2452.37 | 0 | 2452.37 | 2452.37
7.3 | C.P | 0 | TREINAMENTO PARA OPERAÇÃO DO SISTEMA, MINISTRADO POR PROFISSIONAL HABILITADO A 02 SERVIDORES/PROFISSIONAIS DO FÓRUM | un | 1 | 0 | 1117.5 | 1117.5 | 0 | 1117.5 | 1117.5 | 21.11% | 0 | 26.84% | 1417.42 | 1417.42 | 0 | 1417.42 | 1417.42
7.4 | C.P | 0 | START-UP DOS SISTEMAS COM SUPERVISÃO TÉCNICA DO FABRICANTE | un | 1 | 0 | 1788 | 1788 | 0 | 1788 | 1788 | 21.11% | 0 | 26.84% | 2267.87 | 2267.87 | 0 | 2267.87 | 2267.87
7.5 | SINAPI | 100725 | PINTURA ANTICORROSIVA E DE ACABAMENTO DOS ELETRODUTOS, TUBULAÇÕES, PERFILADOS, LINHAS RECHAPEADAS E DEMAIS ELEMENTOS METÁLICOS APARENTES | m² | 10 | 1.23 | 26.5 | 27.73 | 12.3 | 265 | 277.3 | 21.11% | 1.49 | 26.84% | 33.61 | 35.1 | 14.9 | 336.1 | 351
7.6 | C.P | 0 | CALÇO DE NEOPRENE, 100x100x25mm, COMO ELEMENTO INTERMEDIÁRIO/AMORTECEDOR À SUPORTAÇÃO DAS UNIDADES CONDENSADORAS | un | 12 | 11.8 | 6.26 | 18.06 | 141.6 | 75.12 | 216.72 | 21.11% | 14.29 | 26.84% | 7.94 | 22.23 | 171.48 | 95.28 | 266.76
7.7 | C.P | 0 | FORNECIMENTO E INSTALAÇÃO DO CONJUNTO DE SUPORTAÇÃO DO GABINETE DE VENTILAÇÃO | un | 1 | 12.85 | 4.12 | 16.97 | 12.85 | 4.12 | 16.97 | 21.11% | 15.56 | 26.84% | 5.23 | 20.79 | 15.56 | 5.23 | 20.79
7.8 | C.P | 0 | FORNECIMENTO E INSTALAÇÃO DE CONJUNTO DE SUPORTAÇÃO DA IFRAESTRUTURA ELETROMECÂNICA, POR PERFILADO DE SEÇÃO 38X19 MM (14 E 22GSG) E ABRAÇADEIRAS METÁLICAS TIPO CUNHA | m | 225 | 17.67 | 2.93 | 20.6 | 3975.75 | 659.25 | 4635 | 21.11% | 21.4 | 26.84% | 3.72 | 25.12 | 4815 | 837 | 5652
7.9 | C.P | 0 | REMOÇÃO E REINSTALAÇÃO DE LUMINÁRIAS EXISTENTES, INCLUSIVE ELEMENTOS DE SUPORTAÇÃO E INFRAESTRUTURA | cj | 1 | 0 | 1613.5 | 1613.5 | 0 | 1613.5 | 1613.5 | 21.11% | 0 | 26.84% | 2046.54 | 2046.54 | 0 | 2046.54 | 2046.54
8 |  |  | Obras Civis | [5 empty] | 11364.65 | 7823.57 | 19188.22 | 21.11% |  | 26.84% |  |  | 13763.96 | 9923.69 | 23687.65
8.1 | SINAPI | 97096 | CONCRETAGEM DE CANALETA DE CONCRETO, BASE DE SUPORTAÇÃO E NIVELAMENTO DAS UNIDADES CONDENSADORAS E RECOMPOSIÇÃO DE CALÇADA, NAS ÁREAS AFETADAS PELA OBRA | m³ | 2.5 | 523.4 | 22.46 | 545.86 | 1308.5 | 56.15 | 1364.65 | 21.11% | 633.9 | 26.84% | 28.49 | 662.39 | 1584.75 | 71.23 | 1655.98
8.2 | SINAPI | 92265 | FABRICAÇÃO DE FÔRMA PARA ESTRUTURAS EM CONCRETO ARMADO, EM CHAPA DE MADEIRA COMPENSADA RESINADA, E = 17 MM, PARA BASES DE CONCRETO | m² | 12.5 | 76.9 | 31.79 | 108.69 | 961.25 | 397.38 | 1358.63 | 21.11% | 93.13 | 26.84% | 40.32 | 133.45 | 1164.13 | 504 | 1668.13
8.3 | SINAPI | 92772 | ARMAÇÃO DAS BASES DE NIVELAMENTO E VALAS DE PASSSAGEM UTILIZANDO AÇO CA-50 DE 12,5MM, PARA ARMAÇÃO DAS BASES DE CONCRETO | kg | 90 | 7.97 | 0.47 | 8.44 | 717.3 | 42.3 | 759.6 | 21.11% | 9.65 | 26.84% | 0.6 | 10.25 | 868.5 | 54 | 922.5
8.4 | C.P | 0 | FURAÇÃO/ABERTURA EM ALVENARIA PARA PASSAGEM DA INFRAESTRUTURA ELETROMECÂNICA/TOMADAS DE AR EXTERNO | m² | 3 | 0 | 41.76 | 41.76 | 0 | 125.28 | 125.28 | 21.11% | 0 | 26.84% | 52.97 | 52.97 | 0 | 158.91 | 158.91
8.5 | SINAPI | 91222 | RASGO EM ALVENARIA, PARA INSTALAÇÃO DAS CAIXAS DE LIGAÇÃO DAS UNIDADES EVAPORADORAS | m | 10 | 0 | 17.57 | 17.57 | 0 | 175.7 | 175.7 | 21.11% | 0 | 26.84% | 22.29 | 22.29 | 0 | 222.9 | 222.9
8.6 | C.P | 0 | ESCAVAÇÃO MANUAL DE SOLO PARA IMPLANTAÇÃO DA CANALETA DE CONCRETO E BASE DE SUPORTAÇÃO E NIVELAMENTO DAS UNIDADES CONDENSADORAS, INCLUSIVE FORNECIMENTO E PLANTIO DE FORRAÇÃO NAS ÁREAS AFETADAS | m² | 12 | 26 | 69.18 | 95.18 | 312 | 830.16 | 1142.16 | 21.11% | 31.49 | 26.84% | 87.75 | 119.24 | 377.88 | 1053 | 1430.88
8.7 | C.P | 0 | REDE DE DRENAGEM EM PVC MARROM COM ISOLAMENTO EM BORRACHA ELASTOMÉRICA, INCLUINDO CONEXÕES E ACESSÓRIOS, DN. 1" (Rede de Drenagem) | m | 75 | 9.47 | 10.6 | 20.07 | 710.25 | 795 | 1505.25 | 21.11% | 11.47 | 26.84% | 13.44 | 24.91 | 860.25 | 1008 | 1868.25
8.8 | SINAPI | 87561 | MASSA ÚNICA, PARA RECEBIMENTO DE PINTURA OU CERÂMICA, EM ARGAMASSA INDUSTRIALIZADA, PREPARO MECÂNICO, APLICADO COM EQUIPAMENTO DE MISTURA E PROJEÇÃO DE 1,5 M3/H DE ARGAMASSA EM FACES INTERNAS DE PAREDES, #10MM, PARA RECOMPOSIÇÃO/ACABAMENTO DAS ÁREAS DE ABERTURA E REMOÇÃO DE EQUIPAMENTOS EXISTENTES | m² | 5 | 34.92 | 9.07 | 43.99 | 174.6 | 45.35 | 219.95 | 21.11% | 42.29 | 26.84% | 11.5 | 53.79 | 211.45 | 57.5 | 268.95
8.9 | SINAPI | 88485 | APLICAÇÃO DE FUNDO SELADOR ACRÍLICO EM PAREDES E TETO, UMA DEMÃO, PARA ACABAMENTO DAS ÁREAS RECONSTITUÍDAS | m² | 150 | 1.84 | 1.61 | 3.45 | 276 | 241.5 | 517.5 | 21.11% | 2.23 | 26.84% | 2.04 | 4.27 | 334.5 | 306 | 640.5
8.10 | SINAPI | 88489 | APLICAÇÃO MANUAL DE PINTURA COM TINTA LÁTEX ACRÍLICA EM PAREDES E TETO, DUAS DEMÃOS, PARA ACABAMENTO DAS ÁREAS RECONSTITUÍDAS | m² | 150 | 10.14 | 7.79 | 17.93 | 1521 | 1168.5 | 2689.5 | 21.11% | 12.28 | 26.84% | 9.88 | 22.16 | 1842 | 1482 | 3324
8.11 | SINAPI | 97641 | REMOÇÃO DE FORRO DE GESSO, DE FORMA MANUAL, SEM REAPROVEITAMENTO. AF_09/2023 | m² | 145 | 0 | 3.38 | 3.38 | 0 | 490.1 | 490.1 | 21.11% | 0 | 26.84% | 4.29 | 4.29 | 0 | 622.05 | 622.05
8.12 | SINAPI | 96113 | FORNECIMENTO E INSTALAÇÃO DE FORRO EM PLACAS DE GESSO, COM PINTURA ANTIMOFO, APOIADO EM PERFIS DE AÇO GALVANIZADO, PARA RECONSTITUIÇÃO DAS ÁREAS AFETADAS PELA OBRA | m² | 145 | 33.91 | 14.53 | 48.44 | 4916.95 | 2106.85 | 7023.8 | 21.11% | 41.07 | 26.84% | 18.43 | 59.5 | 5955.15 | 2672.35 | 8627.5
8.13 | SINAPI | 97064 | MONTAGEM E DESMONTAGEM DE ANDAIME TIPO TORRE | m | 45 | 0 | 21.36 | 21.36 | 0 | 961.2 | 961.2 | 21.11% | 0 | 26.84% | 27.09 | 27.09 | 0 | 1219.05 | 1219.05
8.14 | C.P | 0 | REMOÇÃO E ARMAZENAMENTO DE ENTULHOS DA OBRA COM CAÇAMBA METÁLICA (4,00m³), ABRANGENDO RESÍDUOS METÁLICOS, PLÁSTICOS, MADEIRA, PAPEL CONCRETO, ARGAMASSA, TERRA E/OU ALVENARIA, INCLUSIVE TRANSPORTE AO LOCAL DE DESPEJO/DESTINAÇÃO | m³ | 5 | 93.36 | 15.25 | 108.61 | 466.8 | 76.25 | 543.05 | 21.11% | 113.07 | 26.84% | 19.34 | 132.41 | 565.35 | 96.7 | 662.05
8.15 | SINAPI | 99802 | LIMPEZA FINAL DA OBRA ( INCLUSIVE DURANTE A EXECUÇÃO). | m² | 495 | 0 | 0.63 | 0.63 | 0 | 311.85 | 311.85 | 21.11% | 0 | 26.84% | 0.8 | 0.8 | 0 | 396 | 396
|  |  |  | Custo Total Equipamentos |  |  |  |  | 272508.17 |  |  | 21.11%
|  |  |  | Custo Total Materiais |  |  |  |  | 99504.81 |  |  | 26.84%
|  |  |  | Custo Total Mão de Obra | [5 empty] | 130050.27 |  | 26.84%
|  |  |  | Preço Total Equipamentos | [12 empty] | 330039.34
|  |  |  | Preço Total Materiais | [12 empty] | 120509.01
|  |  |  | Preço Total Mão de Obra | [13 empty] | 164957.55
|  |  |  | Preço Total Global com BDI | [6 empty] | 502063.25 | [7 empty] | 615505.9

## Planilha Analítica
PLANILHA ORÇAMENTÁRIA ANALÍTICA - CÂMARA MUNICIPAL DE PIEDADE
OBRA: Implantação de Sistemas de HVAC e Instalações Elétricas |  |  |  | RT: KÁTIA C. PUERTAS |  |  |  |  | BDI (Serviços I Mat.): | 26.84% | 21.11% |  |  |  |  | QUALIFICAÇÃO: ENG. MECÂNICA |  |  | CREA: SP-0682258758/D
CONTRATANTE: CÂMARA MUNICIPAL DE PIEDADE |  |  |  | UNIDADE: EDIFÍCIO SEDE | CLIENTE: CÂMARA MUNICIPAL DE MOGI DAS CRUZES |  |  |  | CLIENTE: CÂMARA MUNICIPAL DE MOGI DAS CRUZES | [9 empty] | CLIENTE: CÂMARA MUNICIPAL DE MOGI DAS CRUZES
ETAPA: EXECUTIVO |  |  |  | REF. PREÇO: SINAPI REF. 05/2024 - SÃO PAULO I CDHU - Planilha Versão 191. | ETAPA: EXECUTIVO |  |  |  | ETAPA: EXECUTIVO | [9 empty] | ETAPA: EXECUTIVO
ENCARGOS SOCIAIS (DESONERADO): HORISTA: 85,80% I MENSALISTA: 47,74% (REF. SINAPI - 05/2024) |  |  |  | REVISÃO: 00 |  |  |  | E-MAIL: wind.engenharia@uol.com.br
Item | Fonte | Código | Descrição | Unidade | Quant. | Custo Unit. Mat. | Custo Unit. M.O | Custo Unit. Total | Custo Total Mat. | Custo Total M.O | Custo Total | BDI Mat. | Preço Unit. Mat. | BDI M.O | Preço Unit. M.O | Preço Unitário | Preço Total Mat. | Preço Total M.O | Preço Total
1 |  |  | Serviços Preliminares e Instalações Provisórias | [5 empty] | 3000.82 | 3104.38 | 6105.2 | 21.11% |  | 26.84% |  |  | 3634.36 | 3937.54 | 7571.9
1.1 | C.P | 0 | PLACA DE OBRA EM CHAPA DE AÇO GALVANIZADO, FORNECIMENTO E INSTALAÇÃO | m² | 2 | 283.61 | 112.86 | 396.47 | 567.22 | 225.72 | 792.94 | 21.11% | 343.49 | 26.84% | 143.15 | 486.64 | 686.98 | 286.3 | 973.28
1.2 | C.P | 0 | ANOTAÇÕES DE RESPONSABILIDADE TÉCNICA DE EXECUÇÃO DO PROJETO | un | 2 | 0 | 262.55 | 262.55 | 0 | 525.1 | 525.1 | 21.11% | 0 | 26.84% | 333.01 | 333.01 | 0 | 666.02 | 666.02
1.3 | C.P | 0 | ELABORAÇÃO DO PLANO DE GERENCIAMENTO DE RESÍDUOS DA CONSTRUÇÃO CIVIL (PGRCC) | un | 1 | 0 | 1069.8 | 1069.8 | 0 | 1069.8 | 1069.8 | 21.11% | 0 | 26.84% | 1356.92 | 1356.92 | 0 | 1356.92 | 1356.92
1.4 | C.P | 0 | ELABORAÇÃO DO PROGRAMA DE CONDIÇÕES E MEIO AMBIENTE (PCMAT) | un | 1 | 0 | 1283.76 | 1283.76 | 0 | 1283.76 | 1283.76 | 21.11% | 0 | 26.84% | 1628.3 | 1628.3 | 0 | 1628.3 | 1628.3
1.5 | C.P | 0 | LOCAÇÃO DE CONTAINER METÁLICO TIPO DEPÓSITO/ALMOXARIFADO DE 10,60m² | unxmês | 3 | 811.2 | 0 | 811.2 | 2433.6 | 0 | 2433.6 | 21.11% | 982.46 | 26.84% | 0 | 982.46 | 2947.38 | 0 | 2947.38
2 |  |  | Administração Local - Pessoal Indireto, Despesas com Equipe e Despesas Administrativas | [5 empty] | 0 | 44258.34 | 44258.34 | 21.11% |  | 26.84% |  |  | 0 | 56136.66 | 56136.66
2.1 | C.P | 0 | EQUIPE TÉCNICA CONSTITUÍDA POR 01 ENGENHEIRO MECÂNICO, COM ENCARGOS COMPLEMENTARES | mês | 3 | 0 | 7467 | 7467 | 0 | 22401 | 22401 | 21.11% | 0 | 26.84% | 9471.04 | 9471.04 | 0 | 28413.12 | 28413.12
2.2 | SINAPI | 93572 | ENCARREGADO GERAL DE OBRAS COM ENCARGOS COMPLEMENTARES | mês | 3 | 0 | 7285.78 | 7285.78 | 0 | 21857.34 | 21857.34 | 21.11% | 0 | 26.84% | 9241.18 | 9241.18 | 0 | 27723.54 | 27723.54
3 |  |  | Equipamentos / Componentes Eletromecânicos | [5 empty] | 272508.17 | 18425.16 | 290933.33 | 21.11% |  | 26.84% |  |  | 330039.34 | 23370.25 | 353409.59
3.1 | C.P | 0 | FORNECIMENTO E INSTALAÇÃO DE UNIDADE CONDENSADORA VRV, CAPACIDADE DE 10HP, Modelo RHXYQ10ATL - Fabricante Daikin ou equivalente | un | 1 | 47868.65 | 797.28 | 48665.93 | 47868.65 | 797.28 | 48665.93 | 21.11% | 57974.56 | 26.84% | 1011.26 | 58985.82 | 57974.56 | 1011.26 | 58985.82
3.2 | C.P | 0 | FORNECIMENTO E INSTALAÇÃO DE UNIDADE CONDENSADORA VRV, CAPACIDADE DE 12HP, Modelo RHXYQ12ATL - Fabricante Daikin ou equivalente | un | 1 | 51846.18 | 797.28 | 52643.46 | 51846.18 | 797.28 | 52643.46 | 21.11% | 62791.82 | 26.84% | 1011.26 | 63803.08 | 62791.82 | 1011.26 | 63803.08
3.3 | C.P | 0 | FORNECIMENTO E INSTALAÇÃO DE UNIDADE CONDENSADORA VRV, CAPACIDADE DE 16HP, Modelo RHXYQ16ATL - Fabricante Daikin ou equivalente | un | 1 | 62719.16 | 797.28 | 63516.44 | 62719.16 | 797.28 | 63516.44 | 21.11% | 75960.28 | 26.84% | 1011.26 | 76971.54 | 75960.28 | 1011.26 | 76971.54
3.4 | C.P | 0 | FORNECIMENTO E INSTALAÇÃO DE UNIDADE EVAPORADORA VRV - Hi-Wall - 6.100 kcal/h - Modelo FXAQ63AVM, fabricação Daikin ou equivalente | un | 15 | 4125 | 697.62 | 4822.62 | 61875 | 10464.3 | 72339.3 | 21.11% | 4995.86 | 26.84% | 884.85 | 5880.71 | 74937.9 | 13272.75 | 88210.65
3.5 | C.P | 0 | FORNECIMENTO E INSTALAÇÃO DE KIT REFNET de derivação Modelo KHRP26A22T, fabricação Daikin ou equivalente | un | 2 | 455.59 | 76.78 | 532.37 | 911.18 | 153.56 | 1064.74 | 21.11% | 551.77 | 26.84% | 97.39 | 649.16 | 1103.54 | 194.78 | 1298.32
3.6 | C.P | 0 | FORNECIMENTO E INSTALAÇÃO DE KIT REFNET de derivação Modelo KHRP26A33T, fabaricação Daikin ou equivalente | un | 1 | 473.13 | 76.78 | 549.91 | 473.13 | 76.78 | 549.91 | 21.11% | 573.02 | 26.84% | 97.39 | 670.41 | 573.02 | 97.39 | 670.41
3.7 | C.P | 0 | FORNECIMENTO E INSTALAÇÃO DE KIT REFNET de derivação Modelo KHRP26A72T, fabricação Daikin ou equivalente | un | 6 | 735.95 | 76.78 | 812.73 | 4415.7 | 460.68 | 4876.38 | 21.11% | 891.32 | 26.84% | 97.39 | 988.71 | 5347.92 | 584.34 | 5932.26
3.8 | C.P | 0 | FORNECIMENTO E INSTALAÇÃO DE KIT REFNET de derivação Modelo KHRP26A73T, fabricação Daikin ou equivalente | un | 5 | 1314.22 | 76.78 | 1391 | 6571.1 | 383.9 | 6955 | 21.11% | 1591.67 | 26.84% | 97.39 | 1689.06 | 7958.35 | 486.95 | 8445.3
3.9 | C.P | 0 | FORNECIMENTO E INSTALAÇÃO DE KIT REFNET de redução Modelo KHRP26M73TP9, fabricação Daikin ou equivalente | un | 5 | 490.64 | 76.78 | 567.42 | 2453.2 | 383.9 | 2837.1 | 21.11% | 594.22 | 26.84% | 97.39 | 691.61 | 2971.1 | 486.95 | 3458.05
3.10 | C.P | 0 | FORNECIMENTO E INSTALAÇÃO DE KIT DE CONEXÃO DE TUBULAÇÃO Modelo BHFP22P151, fabricação Daikin ou equivalente | un | 1 | 1769.87 | 91.89 | 1861.76 | 1769.87 | 91.89 | 1861.76 | 21.11% | 2143.52 | 26.84% | 116.55 | 2260.07 | 2143.52 | 116.55 | 2260.07
3.11 | C.P | 0 | FORNECIMENTO E INSTALAÇÃO DE Kit de Controle Centralizado, Mod. Reiri for Office, Combinação DCPF06BR+DCPA01, fabricação Daikin ou equivalente | un | 1 | 18900 | 2489.4 | 21389.4 | 18900 | 2489.4 | 21389.4 | 21.11% | 22890.12 | 26.84% | 3157.52 | 26047.64 | 22890.12 | 3157.52 | 26047.64
3.12 | C.P | 0 | FORNECIMENTO E INSTALAÇÃO de Controlador Remoto com Fio, Mod. BRC2E61, fabricação Daikin ou equivalente | un | 15 | 575 | 82.98 | 657.98 | 8625 | 1244.7 | 9869.7 | 21.11% | 696.39 | 26.84% | 105.25 | 801.64 | 10445.85 | 1578.75 | 12024.6
3.13 | C.P | 0 | FORNECIMENTO E INSTALAÇÃO DE CAIXA DE VENTILAÇÃO, Q=1.475,00m³/h, h=38mmCA, Mod. FH315, Filtragem G4+F8, 220V, 1F, 60Hz, c/ Potenciômetro, fabricação Sicflux ou equivalente | un | 1 | 4080 | 284.21 | 4364.21 | 4080 | 284.21 | 4364.21 | 21.11% | 4941.36 | 26.84% | 360.49 | 5301.85 | 4941.36 | 360.49 | 5301.85
4 |  |  | Rede Frigorífica e Acessórios - Sistema VRV | [5 empty] | 36736.28 | 20769.12 | 57505.4 | 21.11% |  | 26.84% |  |  | 44491.53 | 26343.54 | 70835.07
4.1 | C.P | 0 | FORNECIMENTO E INSTALAÇÃO DE TUBULAÇÃO DE COBRE RÍGIDO, INCLUSO CONEXÕES, Diâmetro 3/8", #1/16", COM ISOLAMENTO EM BORRACHA ELASTOMÉRICA | m | 130 | 34.34 | 23.89 | 58.23 | 4464.2 | 3105.7 | 7569.9 | 21.11% | 41.59 | 26.84% | 30.3 | 71.89 | 5406.7 | 3939 | 9345.7
4.2 | C.P | 0 | FORNECIMENTO E INSTALAÇÃO DE TUBULAÇÃO DE COBRE RÍGIDO, INCLUSO CONEXÕES, Diâmetro 1/2", #1/16", COM ISOLAMENTO EM BORRACHA ELASTOMÉRICA | m | 4 | 46.44 | 23.89 | 70.33 | 185.76 | 95.56 | 281.32 | 21.11% | 56.24 | 26.84% | 30.3 | 86.54 | 224.96 | 121.2 | 346.16
4.3 | C.P | 0 | FORNECIMENTO E INSTALAÇÃO DE TUBULAÇÃO DE COBRE RÍGIDO, INCLUSO CONEXÕES, Diâmetro 5/8", #1/16", COM ISOLAMENTO EM BORRACHA ELASTOMÉRICA | m | 132 | 64.38 | 54.61 | 118.99 | 8498.16 | 7208.52 | 15706.68 | 21.11% | 77.97 | 26.84% | 69.27 | 147.24 | 10292.04 | 9143.64 | 19435.68
4.4 | C.P | 0 | FORNECIMENTO E INSTALAÇÃO DE TUBULAÇÃO DE COBRE RÍGIDO, INCLUSO CONEXÕES, Diâmetro 3/4", #1/16", COM ISOLAMENTO EM BORRACHA ELASTOMÉRICA | m | 54 | 92.91 | 54.61 | 147.52 | 5017.14 | 2948.94 | 7966.08 | 21.11% | 112.52 | 26.84% | 69.27 | 181.79 | 6076.08 | 3740.58 | 9816.66
4.5 | C.P | 0 | FORNECIMENTO E INSTALAÇÃO DE TUBULAÇÃO DE COBRE RÍGIDO, INCLUSO CONEXÕES, Diâmetro 7/8", #1/16", COM ISOLAMENTO EM BORRACHA ELASTOMÉRICA | m | 4 | 102.83 | 54.61 | 157.44 | 411.32 | 218.44 | 629.76 | 21.11% | 124.54 | 26.84% | 69.27 | 193.81 | 498.16 | 277.08 | 775.24
4.6 | C.P | 0 | FORNECIMENTO E INSTALAÇÃO DE TUBULAÇÃO DE COBRE RÍGIDO, INCLUSO CONEXÕES, Diâmetro 1", #1/16", COM ISOLAMENTO EM BORRACHA ELASTOMÉRICA | m | 2 | 129.63 | 75.39 | 205.02 | 259.26 | 150.78 | 410.04 | 21.11% | 157 | 26.84% | 95.62 | 252.62 | 314 | 191.24 | 505.24
4.7 | C.P | 0 | FORNECIMENTO E INSTALAÇÃO DE TUBULAÇÃO DE COBRE RÍGIDO, INCLUSO CONEXÕES, Diâmetro 1'1/8", #1/16", COM ISOLAMENTO EM BORRACHA ELASTOMÉRICA | m | 10 | 141.2 | 75.39 | 216.59 | 1412 | 753.9 | 2165.9 | 21.11% | 171.01 | 26.84% | 95.62 | 266.63 | 1710.1 | 956.2 | 2666.3
4.8 | C.P | 0 | FORNECIMENTO E INSTALAÇÃO DE TUBULAÇÃO DE COBRE RÍGIDO, INCLUSO CONEXÕES, Diâmetro 1'1/4", #1/16", COM ISOLAMENTO EM BORRACHA ELASTOMÉRICA | m | 20 | 148.29 | 75.39 | 223.68 | 2965.8 | 1507.8 | 4473.6 | 21.11% | 179.6 | 26.84% | 95.62 | 275.22 | 3592 | 1912.4 | 5504.4
4.9 | C.P | 0 | FORNECIMENTO E INSTALAÇÃO DE TUBULAÇÃO DE COBRE RÍGIDO, INCLUSO CONEXÕES, Diâmetro 1'1/2", #1/16", COM ISOLAMENTO EM BORRACHA ELASTOMÉRICA | m | 34 | 200.47 | 80.91 | 281.38 | 6815.98 | 2750.94 | 9566.92 | 21.11% | 242.79 | 26.84% | 102.63 | 345.42 | 8254.86 | 3489.42 | 11744.28
4.10 | C.P | 0 | FORNECIMENTO E INSTALAÇÃO DE MANTA DE ALUMÍNIO LISO para Rechapeamento, Incluso Cintas Metálicas e Acessórios de Fixação | m² | 8 | 9.41 | 13.54 | 22.95 | 75.28 | 108.32 | 183.6 | 21.11% | 11.4 | 26.84% | 17.17 | 28.57 | 91.2 | 137.36 | 228.56
4.11 | C.P | 0 | FORNECIMENTO E INSTALAÇÃO DE FLUÍDO REFRIGERANTE R410a | kg | 26 | 60.63 | 14.72 | 75.35 | 1576.38 | 382.72 | 1959.1 | 21.11% | 73.43 | 26.84% | 18.67 | 92.1 | 1909.18 | 485.42 | 2394.6
4.12 | C.P | 0 | FORNECIMENTO E INSTALAÇÃO DE VÁLVULA DE SERVIÇO, diâmetro 3/8", GBC Danfoss ou equivalente. | un | 15 | 139 | 51.25 | 190.25 | 2085 | 768.75 | 2853.75 | 21.11% | 168.35 | 26.84% | 65 | 233.35 | 2525.25 | 975 | 3500.25
4.13 | C.P | 0 | FORNECIMENTO E INSTALAÇÃO DE VÁLVULA DE SERVIÇO, diâmetro 5/8", GBC Danfos ou equivalente | un | 15 | 198 | 51.25 | 249.25 | 2970 | 768.75 | 3738.75 | 21.11% | 239.8 | 26.84% | 65 | 304.8 | 3597 | 975 | 4572
5 |  |  | Redes de Distribuição de Ar - Dutos de Ar Externo e Acessórios | [5 empty] | 10806.78 | 8675.13 | 19481.91 | 21.11% |  | 26.84% |  |  | 13088.35 | 11003.72 | 24092.07
5.1 | C.P | 0 | FORNECIMENTO, FABRICAÇÃO E MONTAGEM DE DUTOS DE AR em MPU/ALUPIR #20mm | m² | 65 | 133.62 | 104.76 | 238.38 | 8685.3 | 6809.4 | 15494.7 | 21.11% | 161.83 | 26.84% | 132.88 | 294.71 | 10518.95 | 8637.2 | 19156.15
5.2 | C.P | 0 | FORNECIMENTO E INSTALAÇÃO de Porta de Inspeção para Duto, Pré-Fabricada, Dimensões 250x120mm, fabricação Refrin ou equivalente | un | 4 | 182.67 | 72.67 | 255.34 | 730.68 | 290.68 | 1021.36 | 21.11% | 221.23 | 26.84% | 92.17 | 313.4 | 884.92 | 368.68 | 1253.6
5.3 | C.P | 0 | FORNECIMENTO E INSTALAÇÃO de Grelha de Insuflamento/Retorno, Mod. VAT-DG, Dimensões 225x165mm, fabricação Trox ou equivalente | un | 15 | 79.7 | 92.65 | 172.35 | 1195.5 | 1389.75 | 2585.25 | 21.11% | 96.53 | 26.84% | 117.52 | 214.05 | 1447.95 | 1762.8 | 3210.75
5.4 | C.P | 0 | FORNECIMENTO E INSTALAÇÃO de Damper de Regulagem, Mod. JN-B, Dimensões 200x250mm, fabricação Trox ou equivalente | un | 1 | 107.59 | 92.65 | 200.24 | 107.59 | 92.65 | 200.24 | 21.11% | 130.3 | 26.84% | 117.52 | 247.82 | 130.3 | 117.52 | 247.82
5.5 | C.P | 0 | FORNECIMENTO E INSTALAÇÃO de Veneziana para Tomada de Ar Externo, Mod. AWG, Dimensões 397x197mm, fabricação Trox ou equivalente | un | 1 | 87.71 | 92.65 | 180.36 | 87.71 | 92.65 | 180.36 | 21.11% | 106.23 | 26.84% | 117.52 | 223.75 | 106.23 | 117.52 | 223.75
6 |  |  | Instalações Elétricas - QFAC, Circuitos Terminais e Circuitos de Sinal entre Unidades I Automação | [5 empty] | 33453.78 | 17697.22 | 51151 | 21.11% |  | 26.84% |  |  | 40513.87 | 22448.73 | 62962.6
6.1 | C.P | 0 | Quadro Elétrico - QF-AC - FORNECIMENTO E INSTALAÇÃO | un | 1 | 8857.98 | 1580.48 | 10438.46 | 8857.98 | 1580.48 | 10438.46 | 21.11% | 10728.06 | 26.84% | 2004.66 | 12732.72 | 10728.06 | 2004.66 | 12732.72
6.2 | C.P | 0 | DISJUNTOR TRIPOLAR EM CAIXA MOLDADA, 125,00A, Icc = 18kA - FORNECIMENTO E INSTALAÇÃO | un | 1 | 458.96 | 85.39 | 544.35 | 458.96 | 85.39 | 544.35 | 21.11% | 555.85 | 26.84% | 108.31 | 664.16 | 555.85 | 108.31 | 664.16
6.3 | C.P | 0 | FORNECIMENTO E INSTALAÇÃO DE ELETRODUTO EM AÇO GALVANIZADO SEMI-PESADO, INCLUINDO CONEXÕES, D.N. 1'1/2" | m | 47 | 78.62 | 48.4 | 127.02 | 3695.14 | 2274.8 | 5969.94 | 21.11% | 95.22 | 26.84% | 61.39 | 156.61 | 4475.34 | 2885.33 | 7360.67
6.4 | C.P | 0 | FORNECIMENTO E INSTALAÇÃO DE ELETRODUTO EM AÇO GALVANIZADO SEMI-PESADO, INCLUINDO CONEXÕES, D.N. 1" | m | 60 | 44.51 | 32.27 | 76.78 | 2670.6 | 1936.2 | 4606.8 | 21.11% | 53.91 | 26.84% | 40.93 | 94.84 | 3234.6 | 2455.8 | 5690.4
6.5 | C.P | 0 | FORNECIMENTO E INSTALAÇÃO DE ELETRODUTO EM AÇO GALVANIZADO SEMI-PESADO, INCLUINDO CONEXÕES, D.N. 3/4" | m | 210 | 34.17 | 32.27 | 66.44 | 7175.7 | 6776.7 | 13952.4 | 21.11% | 41.38 | 26.84% | 40.93 | 82.31 | 8689.8 | 8595.3 | 17285.1
6.6 | C.P | 0 | LIGAÇÃO TERMINAL FLEXÍVEL DE FORÇA E SINAL DAS UNIDADES EVAPORADORAS E CAIXAS DE VENTILAÇÃO, POR SEALTUBE FLEXÍVEL EM AÇO GALVANIZADO, REVESTIMENTO EM PVC", D.N. 3/4", INCLUSO CONECTOR GIRATÓRIO | m | 15 | 14.08 | 6.09 | 20.17 | 211.2 | 91.35 | 302.55 | 21.11% | 17.05 | 26.84% | 7.72 | 24.77 | 255.75 | 115.8 | 371.55
6.7 | C.P | 0 | LIGAÇÃO TERMINAL FLEXÍVEL DE FORÇA E SINAL DAS UNIDADES CONDENSADORAS, POR SEALTUBE FLEXÍVEL EM AÇO GALVANIZADO, REVESTIMENTO EM PVC", D.N. 1", INCLUSO CONECTOR GIRATÓRIO | m | 3 | 19.53 | 6.09 | 25.62 | 58.59 | 18.27 | 76.86 | 21.11% | 23.65 | 26.84% | 7.72 | 31.37 | 70.95 | 23.16 | 94.11
6.8 | C.P | 0 | FORNECIMENTO E INSTALAÇÃO DE CABO DE COBRE FLEXÍVEL ISOLADO, 35,0 mm², ANTI-CHAMA, NÃO HALOGENADO, ISOLAÇÃO HEPR, 1,00kV | m | 80 | 31.64 | 9.35 | 40.99 | 2531.2 | 748 | 3279.2 | 21.11% | 38.32 | 26.84% | 11.86 | 50.18 | 3065.6 | 948.8 | 4014.4
6.9 | C.P | 0 | FORNECIMENTO E INSTALAÇÃO DE CABO DE COBRE FLEXÍVEL ISOLADO, 25,0 mm², ANTI-CHAMA, NÃO HALOGENADO, ISOLAÇÃO HEPR, 1,00kV | m | 20 | 23.44 | 7.41 | 30.85 | 468.8 | 148.2 | 617 | 21.11% | 28.39 | 26.84% | 9.4 | 37.79 | 567.8 | 188 | 755.8
6.10 | C.P | 0 | FORNECIMENTO E INSTALAÇÃO DE CABO DE COBRE FLEXÍVEL ISOLADO, 10,0 mm², ANTI-CHAMA, NÃO HALOGENADO, ISOLAÇÃO HEPR, 1,00kV | m | 348 | 9.57 | 4.96 | 14.53 | 3330.36 | 1726.08 | 5056.44 | 21.11% | 11.59 | 26.84% | 6.29 | 17.88 | 4033.32 | 2188.92 | 6222.24
6.11 | C.P | 0 | FORNECIMENTO E INSTALAÇÃO DE CABO DE COBRE FLEXÍVEL ISOLADO, 6,0 mm², ANTI-CHAMA, NÃO HALOGENADO, ISOLAMENTO 750V | m | 435 | 5.23 | 3.34 | 8.57 | 2275.05 | 1452.9 | 3727.95 | 21.11% | 6.33 | 26.84% | 4.24 | 10.57 | 2753.55 | 1844.4 | 4597.95
6.12 | C.P | 0 | FORNECIMENTO E INSTALAÇÃO DE CABO DE COBRE FLEXÍVEL ISOLADO, 2,5 mm², ANTI-CHAMA, NÃO HALOGENADO, ISOLAMENTO 750V | m | 180 | 2.49 | 1.93 | 4.42 | 448.2 | 347.4 | 795.6 | 21.11% | 3.02 | 26.84% | 2.45 | 5.47 | 543.6 | 441 | 984.6
6.13 | C.P | 0 | CABEAMENTO DE SINAL ENTRE UNIDADES, ISOLAÇÃO PVC, 2 x #1.0mm², SHIELDADO, 750 V | m | 265 | 4.8 | 1.93 | 6.73 | 1272 | 511.45 | 1783.45 | 21.11% | 5.81 | 26.84% | 2.45 | 8.26 | 1539.65 | 649.25 | 2188.9
7 |  |  | Serviços Complementares à Entrega da Instalação Eletromecânica | [5 empty] | 4142.5 | 9297.35 | 13439.85 | 21.11% |  | 26.84% |  |  | 5016.94 | 11793.42 | 16810.36
7.1 | C.P | 0 | TESTES DE ESTANQUEIDADE NOS CIRCUITOS FRIGORÍFICOS | un | 1 | 0 | 1841.4 | 1841.4 | 0 | 1841.4 | 1841.4 | 21.11% | 0 | 26.84% | 2335.61 | 2335.61 | 0 | 2335.61 | 2335.61
7.2 | C.P | 0 | EXECUÇÃO DE VÁCUO NOS CIRCUITOS FRIGORÍFICOS | un | 1 | 0 | 1933.46 | 1933.46 | 0 | 1933.46 | 1933.46 | 21.11% | 0 | 26.84% | 2452.37 | 2452.37 | 0 | 2452.37 | 2452.37
7.3 | C.P | 0 | TREINAMENTO PARA OPERAÇÃO DO SISTEMA, MINISTRADO POR PROFISSIONAL HABILITADO A 02 SERVIDORES/PROFISSIONAIS DO FÓRUM | un | 1 | 0 | 1117.5 | 1117.5 | 0 | 1117.5 | 1117.5 | 21.11% | 0 | 26.84% | 1417.42 | 1417.42 | 0 | 1417.42 | 1417.42
7.4 | C.P | 0 | START-UP DOS SISTEMAS COM SUPERVISÃO TÉCNICA DO FABRICANTE | un | 1 | 0 | 1788 | 1788 | 0 | 1788 | 1788 | 21.11% | 0 | 26.84% | 2267.87 | 2267.87 | 0 | 2267.87 | 2267.87
7.5 | SINAPI | 100725 | PINTURA ANTICORROSIVA E DE ACABAMENTO DOS ELETRODUTOS, TUBULAÇÕES, PERFILADOS, LINHAS RECHAPEADAS E DEMAIS ELEMENTOS METÁLICOS APARENTES | m² | 10 | 1.23 | 26.5 | 27.73 | 12.3 | 265 | 277.3 | 21.11% | 1.49 | 26.84% | 33.61 | 35.1 | 14.9 | 336.1 | 351
7.6 | C.P | 0 | CALÇO DE NEOPRENE, 100x100x25mm, COMO ELEMENTO INTERMEDIÁRIO/AMORTECEDOR À SUPORTAÇÃO DAS UNIDADES CONDENSADORAS | un | 12 | 11.8 | 6.26 | 18.06 | 141.6 | 75.12 | 216.72 | 21.11% | 14.29 | 26.84% | 7.94 | 22.23 | 171.48 | 95.28 | 266.76
7.7 | C.P | 0 | FORNECIMENTO E INSTALAÇÃO DO CONJUNTO DE SUPORTAÇÃO DO GABINETE DE VENTILAÇÃO | un | 1 | 12.85 | 4.12 | 16.97 | 12.85 | 4.12 | 16.97 | 21.11% | 15.56 | 26.84% | 5.23 | 20.79 | 15.56 | 5.23 | 20.79
7.8 | C.P | 0 | FORNECIMENTO E INSTALAÇÃO DE CONJUNTO DE SUPORTAÇÃO DA IFRAESTRUTURA ELETROMECÂNICA, POR PERFILADO DE SEÇÃO 38X19 MM (14 E 22GSG) E ABRAÇADEIRAS METÁLICAS TIPO CUNHA | m | 225 | 17.67 | 2.93 | 20.6 | 3975.75 | 659.25 | 4635 | 21.11% | 21.4 | 26.84% | 3.72 | 25.12 | 4815 | 837 | 5652
7.9 | C.P | 0 | REMOÇÃO E REINSTALAÇÃO DE LUMINÁRIAS EXISTENTES, INCLUSIVE ELEMENTOS DE SUPORTAÇÃO E INFRAESTRUTURA | cj | 1 | 0 | 1613.5 | 1613.5 | 0 | 1613.5 | 1613.5 | 21.11% | 0 | 26.84% | 2046.54 | 2046.54 | 0 | 2046.54 | 2046.54
8 |  |  | Obras Civis | [5 empty] | 11364.65 | 7823.57 | 19188.22 | 21.11% |  | 26.84% |  |  | 13763.96 | 9923.69 | 23687.65
8.1 | SINAPI | 97096 | CONCRETAGEM DE CANALETA DE CONCRETO, BASE DE SUPORTAÇÃO E NIVELAMENTO DAS UNIDADES CONDENSADORAS E RECOMPOSIÇÃO DE CALÇADA, NAS ÁREAS AFETADAS PELA OBRA | m³ | 2.5 | 523.4 | 22.46 | 545.86 | 1308.5 | 56.15 | 1364.65 | 21.11% | 633.9 | 26.84% | 28.49 | 662.39 | 1584.75 | 71.23 | 1655.98
8.2 | SINAPI | 92265 | FABRICAÇÃO DE FÔRMA PARA ESTRUTURAS EM CONCRETO ARMADO, EM CHAPA DE MADEIRA COMPENSADA RESINADA, E = 17 MM, PARA BASES DE CONCRETO | m² | 12.5 | 76.9 | 31.79 | 108.69 | 961.25 | 397.38 | 1358.63 | 21.11% | 93.13 | 26.84% | 40.32 | 133.45 | 1164.13 | 504 | 1668.13
8.3 | SINAPI | 92772 | ARMAÇÃO DAS BASES DE NIVELAMENTO E VALAS DE PASSSAGEM UTILIZANDO AÇO CA-50 DE 12,5MM, PARA ARMAÇÃO DAS BASES DE CONCRETO | kg | 90 | 7.97 | 0.47 | 8.44 | 717.3 | 42.3 | 759.6 | 21.11% | 9.65 | 26.84% | 0.6 | 10.25 | 868.5 | 54 | 922.5
8.4 | C.P | 0 | FURAÇÃO/ABERTURA EM ALVENARIA PARA PASSAGEM DA INFRAESTRUTURA ELETROMECÂNICA/TOMADAS DE AR EXTERNO | m² | 3 | 0 | 41.76 | 41.76 | 0 | 125.28 | 125.28 | 21.11% | 0 | 26.84% | 52.97 | 52.97 | 0 | 158.91 | 158.91
8.5 | SINAPI | 91222 | RASGO EM ALVENARIA, PARA INSTALAÇÃO DAS CAIXAS DE LIGAÇÃO DAS UNIDADES EVAPORADORAS | m | 10 | 0 | 17.57 | 17.57 | 0 | 175.7 | 175.7 | 21.11% | 0 | 26.84% | 22.29 | 22.29 | 0 | 222.9 | 222.9
8.6 | C.P | 0 | ESCAVAÇÃO MANUAL DE SOLO PARA IMPLANTAÇÃO DA CANALETA DE CONCRETO E BASE DE SUPORTAÇÃO E NIVELAMENTO DAS UNIDADES CONDENSADORAS, INCLUSIVE FORNECIMENTO E PLANTIO DE FORRAÇÃO NAS ÁREAS AFETADAS | m² | 12 | 26 | 69.18 | 95.18 | 312 | 830.16 | 1142.16 | 21.11% | 31.49 | 26.84% | 87.75 | 119.24 | 377.88 | 1053 | 1430.88
8.7 | C.P | 0 | REDE DE DRENAGEM EM PVC MARROM COM ISOLAMENTO EM BORRACHA ELASTOMÉRICA, INCLUINDO CONEXÕES E ACESSÓRIOS, DN. 1" (Rede de Drenagem) | m | 75 | 9.47 | 10.6 | 20.07 | 710.25 | 795 | 1505.25 | 21.11% | 11.47 | 26.84% | 13.44 | 24.91 | 860.25 | 1008 | 1868.25
8.8 | SINAPI | 87561 | MASSA ÚNICA, PARA RECEBIMENTO DE PINTURA OU CERÂMICA, EM ARGAMASSA INDUSTRIALIZADA, PREPARO MECÂNICO, APLICADO COM EQUIPAMENTO DE MISTURA E PROJEÇÃO DE 1,5 M3/H DE ARGAMASSA EM FACES INTERNAS DE PAREDES, #10MM, PARA RECOMPOSIÇÃO/ACABAMENTO DAS ÁREAS DE ABERTURA E REMOÇÃO DE EQUIPAMENTOS EXISTENTES | m² | 5 | 34.92 | 9.07 | 43.99 | 174.6 | 45.35 | 219.95 | 21.11% | 42.29 | 26.84% | 11.5 | 53.79 | 211.45 | 57.5 | 268.95
8.9 | SINAPI | 88485 | APLICAÇÃO DE FUNDO SELADOR ACRÍLICO EM PAREDES E TETO, UMA DEMÃO, PARA ACABAMENTO DAS ÁREAS RECONSTITUÍDAS | m² | 150 | 1.84 | 1.61 | 3.45 | 276 | 241.5 | 517.5 | 21.11% | 2.23 | 26.84% | 2.04 | 4.27 | 334.5 | 306 | 640.5
8.10 | SINAPI | 88489 | APLICAÇÃO MANUAL DE PINTURA COM TINTA LÁTEX ACRÍLICA EM PAREDES E TETO, DUAS DEMÃOS, PARA ACABAMENTO DAS ÁREAS RECONSTITUÍDAS | m² | 150 | 10.14 | 7.79 | 17.93 | 1521 | 1168.5 | 2689.5 | 21.11% | 12.28 | 26.84% | 9.88 | 22.16 | 1842 | 1482 | 3324
8.11 | SINAPI | 97641 | REMOÇÃO DE FORRO DE GESSO, DE FORMA MANUAL, SEM REAPROVEITAMENTO. AF_09/2023 | m² | 145 | 0 | 3.38 | 3.38 | 0 | 490.1 | 490.1 | 21.11% | 0 | 26.84% | 4.29 | 4.29 | 0 | 622.05 | 622.05
8.12 | SINAPI | 96113 | FORNECIMENTO E INSTALAÇÃO DE FORRO EM PLACAS DE GESSO, COM PINTURA ANTIMOFO, APOIADO EM PERFIS DE AÇO GALVANIZADO, PARA RECONSTITUIÇÃO DAS ÁREAS AFETADAS PELA OBRA | m² | 145 | 33.91 | 14.53 | 48.44 | 4916.95 | 2106.85 | 7023.8 | 21.11% | 41.07 | 26.84% | 18.43 | 59.5 | 5955.15 | 2672.35 | 8627.5
8.13 | SINAPI | 97064 | MONTAGEM E DESMONTAGEM DE ANDAIME TIPO TORRE | m | 45 | 0 | 21.36 | 21.36 | 0 | 961.2 | 961.2 | 21.11% | 0 | 26.84% | 27.09 | 27.09 | 0 | 1219.05 | 1219.05
8.14 | C.P | 0 | REMOÇÃO E ARMAZENAMENTO DE ENTULHOS DA OBRA COM CAÇAMBA METÁLICA (4,00m³), ABRANGENDO RESÍDUOS METÁLICOS, PLÁSTICOS, MADEIRA, PAPEL CONCRETO, ARGAMASSA, TERRA E/OU ALVENARIA, INCLUSIVE TRANSPORTE AO LOCAL DE DESPEJO/DESTINAÇÃO | m³ | 5 | 93.36 | 15.25 | 108.61 | 466.8 | 76.25 | 543.05 | 21.11% | 113.07 | 26.84% | 19.34 | 132.41 | 565.35 | 96.7 | 662.05
8.15 | SINAPI | 99802 | LIMPEZA FINAL DA OBRA ( INCLUSIVE DURANTE A EXECUÇÃO). | m² | 495 | 0 | 0.63 | 0.63 | 0 | 311.85 | 311.85 | 21.11% | 0 | 26.84% | 0.8 | 0.8 | 0 | 396 | 396
|  |  |  | Custo Total Equipamentos |  |  |  |  | 272508.17 |  |  | 21.11%
|  |  |  | Custo Total Materiais |  |  |  |  | 99504.81 |  |  | 26.84%
|  |  |  | Custo Total Mão de Obra | [5 empty] | 130050.27 |  | 26.84%
|  |  |  | Preço Total Equipamentos | [12 empty] | 330039.34
|  |  |  | Preço Total Materiais | [12 empty] | 120509.01
|  |  |  | Preço Total Mão de Obra | [13 empty] | 164957.55
|  |  |  | Preço Total Global com BDI | [6 empty] | 502063.25 | [7 empty] | 615505.9

## Planilha de Composição
PLANILHA ORÇAMENTÁRIA DE COMPOSIÇÃO - CÂMARA MUNICIPAL DE PIEDADE
OBRA: Implantação de Sistemas de HVAC e Instalações Elétricas |  |  |  | RT: KÁTIA C. PUERTAS | [6 empty] | CREA: SP-0682258758/D | QUALIFICAÇÃO: ENGENHEIRA MECÂNICA
CONTRATANTE: CÂMARA MUNICIPAL DE PIEDADE |  |  |  | UNIDADE: EDIFÍCIO SEDE
ETAPA: EXECUTIVO |  |  |  | REF. PREÇO: SINAPI REF. 05/2024 - SÃO PAULO I CDHU - Planilha Versão 191.
ENCARGOS SOCIAIS (DESONERADO): HORISTA: 85,80% I MENSALISTA: 47,74% (REF. SINAPI - 05/2024) |  |  |  | REVISÃO: 00 |  |  |  | BDI (Serviços I Mat.): | 26.84% | 21.11% | E-MAIL: wind.engenharia@uol.com.br
Item | Fonte | Código I A.E | Descrição | Unidade | Quant. | CPU | Custo Unit. Mat. | Custo Unit. M.O | Custo Unit. Total | Custo Total Mat. | Custo Total M.O | Custo Total | BDI Mat. | Preço Unit. Mat. | BDI M.O | Preço Unit. M.O | Preço Total Mat. | Preço Total M.O | Preço Total
1 |  |  | Serviços Preliminares e Instalações Provisórias | [6 empty] | 3000.82 | 3104.38 | 6105.2 | 21.11% |  | 26.84% |  | 3634.36 | 3937.54 | 7571.9
1.1 | C.P |  | PLACA DE OBRA EM CHAPA DE AÇO GALVANIZADO, FORNECIMENTO E INSTALAÇÃO | m² | 2 |  | 283.61 | 112.86 | 396.47 | 567.22 | 225.72 | 792.94 | 21.11% | 343.49 | 26.84% | 143.15 | 686.98 | 286.3 | 973.28
INSUMO | SINAPI | 4491 | PONTALETE *7,5 X 7,5* CM EM PINUS, MISTA OU EQUIVALENTE DA REGIAO - BRUTA | m | 3.26 | 7.75 | 25.26
INSUMO | SINAPI | 4813 | PLACA DE OBRA (PARA CONSTRUCAO CIVIL) EM CHAPA GALVANIZADA *N. 22*, DE *2,0 X 1,125* M | m² | 1 | 250 | 250
INSUMO | SINAPI | 5075 | PREGO DE ACO POLIDO COM CABECA 18 X 30 (2 3/4 X 10) | kg | 0.2 | 14.63 | 2.92
COMP. | SINAPI | 88262 | CARPINTEIRO DE FORMAS COM ENCARGOS COMPLEMENTARES | h | 1.91 | 28.87 |  | 55.14
COMP. | SINAPI | 88316 | SERVENTE COM ENCARGOS COMPLEMENTARES | h | 2.27 | 25.43 |  | 57.72
COMP. | SINAPI | 1379 | CIMENTO PORTLAND COMPOSTO CP II-32 | kg | 9.06 | 0.6 | 5.43
COMP. | SINAPI | 370 | AREIA MEDIA - POSTO JAZIDA/FORNECEDOR (RETIRADO NA JAZIDA, SEM TRANSPORTE) | m³ | 0.02 | 65 | 1.3
1.2 | C.P |  | ANOTAÇÕES DE RESPONSABILIDADE TÉCNICA DE EXECUÇÃO DO PROJETO | un | 2 |  | 0 | 262.55 | 262.55 | 0 | 525.1 | 525.1 | 21.11% | 0 | 26.84% | 333.01 | 0 | 666.02 | 666.02
INSUMO | CONFEA | R.1067/2015 | ANOTAÇÃO DE RESPONSABILIDADE TÉCNICA, EXPEDIDA POR PROFISSIONAL HABILITADO | un | 1 | 262.55 |  | 262.55
1.3 | C.P |  | ELABORAÇÃO DO PLANO DE GERENCIAMENTO DE RESÍDUOS DA CONSTRUÇÃO CIVIL (PGRCC) | un | 1 |  | 0 | 1069.8 | 1069.8 | 0 | 1069.8 | 1069.8 | 21.11% | 0 | 26.84% | 1356.92 | 0 | 1356.92 | 1356.92
COMP. | SINAPI | 90778 | ENGENHEIRO CIVIL DE OBRA PLENO COM ENCARGOS COMPLEMENTARES | h | 10 | 106.98 |  | 1069.8
1.4 | C.P |  | ELABORAÇÃO DO PROGRAMA DE CONDIÇÕES E MEIO AMBIENTE (PCMAT) | un | 1 |  | 0 | 1283.76 | 1283.76 | 0 | 1283.76 | 1283.76 | 21.11% | 0 | 26.84% | 1628.3 | 0 | 1628.3 | 1628.3
COMP. | SINAPI | 90778 | ENGENHEIRO CIVIL DE OBRA PLENO COM ENCARGOS COMPLEMENTARES | h | 12 | 106.98 |  | 1283.76
1.5 | C.P |  | LOCAÇÃO DE CONTAINER METÁLICO TIPO DEPÓSITO/ALMOXARIFADO DE 10,60m² | unxmês | 3 |  | 811.2 | 0 | 811.2 | 2433.6 | 0 | 2433.6 | 21.11% | 982.46 | 26.84% | 0 | 2947.38 | 0 | 2947.38
INSUMO | CDHU | 02.02.150 | Locação de container tipo depósito - área mínima de 13,80 m² | unxmês | 1 | 811.2 | 811.2
2 |  |  | Administração Local - Pessoal Indireto, Despesas com Equipe e Despesas Administrativas | [6 empty] | 0 | 44258.34 | 44258.34 | 21.11% |  | 26.84% |  | 0 | 56136.66 | 56136.66
2.1 | C.P |  | EQUIPE TÉCNICA CONSTITUÍDA POR 01 ENGENHEIRO MECÂNICO, COM ENCARGOS COMPLEMENTARES | mês | 3 |  | 0 | 7467 | 7467 | 0 | 22401 | 22401 | 21.11% | 0 | 26.84% | 9471.04 | 0 | 28413.12 | 28413.12
COMP. | SINAPI | 93567 | ENGENHEIRO MECÂNICO PLENO COM ENCARGOS COMPLEMENTARES (COMP. REPRESENTATIVA) | mês | 0.4 | 18667.5 |  | 7467
2.2 | SINAPI | 93572 | ENCARREGADO GERAL DE OBRAS COM ENCARGOS COMPLEMENTARES | mês | 3 |  | 0 | 7285.78 | 7285.78 | 0 | 21857.34 | 21857.34 | 21.11% | 0 | 26.84% | 9241.18 | 0 | 27723.54 | 27723.54
COMP. | SINAPI | 93572 | ENCARREGADO GERAL DE OBRAS COM ENCARGOS COMPLEMENTARES | mês | 1 | 7285.78 |  | 7285.78
3 |  |  | Equipamentos / Componentes Eletromecânicos | [6 empty] | 272508.17 | 18425.16 | 290933.33 | 21.11% |  | 26.84% |  | 330039.34 | 23370.25 | 353409.59
3.1 | C.P |  | FORNECIMENTO E INSTALAÇÃO DE UNIDADE CONDENSADORA VRV, CAPACIDADE DE 10HP, Modelo RHXYQ10ATL - Fabricante Daikin ou equivalente | un | 1 |  | 47868.65 | 797.28 | 48665.93 | 47868.65 | 797.28 | 48665.93 | 21.11% | 57974.56 | 26.84% | 1011.26 | 57974.56 | 1011.26 | 58985.82
INSUMO | P.M | PAE.PE.HVAC.CMP.00 | Unidade Condensadora VRV,Capacidade de 10HP, Modelo RHXYQ10ATL - Fabricante Daikin ou equivalente | un | 1 | 47868.65 | 47868.65
COMP. | SINAPI | 88266 | ELETROTÉCNICO COM ENCARGOS COMPLEMENTARES - INTERLIGAÇÃO ELÉTRICA/ELETRÔNICA DA UNIDADE | h | 8 | 41.49 |  | 331.92
COMP. | SINAPI | 88247 | AUXILIAR DE ELETRICISTA COM ENCARGOS COMPLEMENTARES - MOVIMENTAÇÃO HORIZONTAL/VERTICAL, MONTAGEM E ALOCAÇÃO DA UNIDADE | h | 8 | 27.82 |  | 222.56
COMP. | SINAPI | 88279 | MONTADOR ELETROMECÂNICO COM ENCARGOS COMPLEMENTARES - INTERLIGAÇÃO MECÂNICA/FRIGORÍFICA DA UNIDADE | h | 8 | 30.35 |  | 242.8
3.2 | C.P |  | FORNECIMENTO E INSTALAÇÃO DE UNIDADE CONDENSADORA VRV, CAPACIDADE DE 12HP, Modelo RHXYQ12ATL - Fabricante Daikin ou equivalente | un | 1 |  | 51846.18 | 797.28 | 52643.46 | 51846.18 | 797.28 | 52643.46 | 21.11% | 62791.82 | 26.84% | 1011.26 | 62791.82 | 1011.26 | 63803.08
INSUMO | P.M | PAE.PE.HVAC.CMP.00 | Unidade Condensadora VRV,Capacidade de 12HP, Modelo RHXYQ12ATL - Fabricante Daikin ou equivalente | un | 1 | 51846.18 | 51846.18
COMP. | SINAPI | 88266 | ELETROTÉCNICO COM ENCARGOS COMPLEMENTARES - INTERLIGAÇÃO ELÉTRICA/ELETRÔNICA DA UNIDADE | h | 8 | 41.49 |  | 331.92
COMP. | SINAPI | 88247 | AUXILIAR DE ELETRICISTA COM ENCARGOS COMPLEMENTARES - MOVIMENTAÇÃO HORIZONTAL/VERTICAL, MONTAGEM E ALOCAÇÃO DA UNIDADE | h | 8 | 27.82 |  | 222.56
COMP. | SINAPI | 88279 | MONTADOR ELETROMECÂNICO COM ENCARGOS COMPLEMENTARES - INTERLIGAÇÃO MECÂNICA/FRIGORÍFICA DA UNIDADE | h | 8 | 30.35 |  | 242.8
3.3 | C.P |  | FORNECIMENTO E INSTALAÇÃO DE UNIDADE CONDENSADORA VRV, CAPACIDADE DE 16HP, Modelo RHXYQ16ATL - Fabricante Daikin ou equivalente | un | 1 |  | 62719.16 | 797.28 | 63516.44 | 62719.16 | 797.28 | 63516.44 | 21.11% | 75960.28 | 26.84% | 1011.26 | 75960.28 | 1011.26 | 76971.54
INSUMO | P.M | PAE.PE.HVAC.CMP.00 | Unidade Condensadora VRV,Capacidade de 16HP, Modelo RHXYQ16ATL - Fabricante Daikin ou equivalente | un | 1 | 62719.16 | 62719.16
COMP. | SINAPI | 88266 | ELETROTÉCNICO COM ENCARGOS COMPLEMENTARES - INTERLIGAÇÃO ELÉTRICA/ELETRÔNICA DA UNIDADE | h | 8 | 41.49 |  | 331.92
COMP. | SINAPI | 88247 | AUXILIAR DE ELETRICISTA COM ENCARGOS COMPLEMENTARES - MOVIMENTAÇÃO HORIZONTAL/VERTICAL, MONTAGEM E ALOCAÇÃO DA UNIDADE | h | 8 | 27.82 |  | 222.56
COMP. | SINAPI | 88279 | MONTADOR ELETROMECÂNICO COM ENCARGOS COMPLEMENTARES - INTERLIGAÇÃO MECÂNICA/FRIGORÍFICA DA UNIDADE | h | 8 | 30.35 |  | 242.8
3.4 | C.P |  | FORNECIMENTO E INSTALAÇÃO DE UNIDADE EVAPORADORA VRV - Hi-Wall - 6.100 kcal/h - Modelo FXAQ63AVM, fabricação Daikin ou equivalente | un | 15 |  | 4125 | 697.62 | 4822.62 | 61875 | 10464.3 | 72339.3 | 21.11% | 4995.86 | 26.84% | 884.85 | 74937.9 | 13272.75 | 88210.65
INSUMO | P.M | PAE.PE.HVAC.CMP.00 | Evaporador Hi-Wall - 6.100 kcal/h - Modelo FXAQ63AVM, fabricação Daikin ou equivalente | un | 1 | 4125 | 4125
COMP. | SINAPI | 88266 | ELETROTÉCNICO COM ENCARGOS COMPLEMENTARES - INTERLIGAÇÃO ELÉTRICA/ELETRÔNICA DA UNIDADE | h | 7 | 41.49 |  | 290.43
COMP. | SINAPI | 88247 | AUXILIAR DE ELETRICISTA COM ENCARGOS COMPLEMENTARES - MOVIMENTAÇÃO HORIZONTAL/VERTICAL, MONTAGEM E ALOCAÇÃO DA UNIDADE | h | 7 | 27.82 |  | 194.74
COMP. | SINAPI | 88279 | MONTADOR ELETROMECÂNICO COM ENCARGOS COMPLEMENTARES - INTERLIGAÇÃO MECÂNICA/FRIGORÍFICA DA UNIDADE | h | 7 | 30.35 |  | 212.45
3.5 | C.P |  | FORNECIMENTO E INSTALAÇÃO DE KIT REFNET de derivação Modelo KHRP26A22T, fabricação Daikin ou equivalente | un | 2 |  | 455.59 | 76.78 | 532.37 | 911.18 | 153.56 | 1064.74 | 21.11% | 551.77 | 26.84% | 97.39 | 1103.54 | 194.78 | 1298.32
INSUMO | P.M | PAE.PE.HVAC.CMP.00 | Kit REFNET de derivação Modelo KHRP26A22T, fabricação Daikin ou equivalente | un | 1 | 455.59 | 455.59
COMP. | SINAPI | 88279 | Montador Eletromecânico com encargos complementares | h | 1.17 | 30.35 |  | 35.5
COMP. | SINAPI | 88275 | Mecânico de Equipamentos Pesados com encargos complementares | h | 1.17 | 35.29 |  | 41.28
3.6 | C.P |  | FORNECIMENTO E INSTALAÇÃO DE KIT REFNET de derivação Modelo KHRP26A33T, fabaricação Daikin ou equivalente | un | 1 |  | 473.13 | 76.78 | 549.91 | 473.13 | 76.78 | 549.91 | 21.11% | 573.02 | 26.84% | 97.39 | 573.02 | 97.39 | 670.41
INSUMO | P.M | PAE.PE.HVAC.CMP.00 | Kit REFNET de derivação Modelo KHRP26A33T, fabaricação Daikin ou equivalente | un | 1 | 473.13 | 473.13
COMP. | SINAPI | 88279 | Montador Eletromecânico com encargos complementares | h | 1.17 | 30.35 |  | 35.5
COMP. | SINAPI | 88275 | Mecânico de Equipamentos Pesados com encargos complementares | h | 1.17 | 35.29 |  | 41.28
3.7 | C.P |  | FORNECIMENTO E INSTALAÇÃO DE KIT REFNET de derivação Modelo KHRP26A72T, fabricação Daikin ou equivalente | un | 6 |  | 735.95 | 76.78 | 812.73 | 4415.7 | 460.68 | 4876.38 | 21.11% | 891.32 | 26.84% | 97.39 | 5347.92 | 584.34 | 5932.26
INSUMO | P.M | PAE.PE.HVAC.CMP.00 | Kit REFNET de derivação Modelo KHRP26A72T, fabricação Daikin ou equivalente | un | 1 | 735.95 | 735.95
COMP. | SINAPI | 88279 | Montador Eletromecânico com encargos complementares | h | 1.17 | 30.35 |  | 35.5
COMP. | SINAPI | 88275 | Mecânico de Equipamentos Pesados com encargos complementares | h | 1.17 | 35.29 |  | 41.28
3.8 | C.P |  | FORNECIMENTO E INSTALAÇÃO DE KIT REFNET de derivação Modelo KHRP26A73T, fabricação Daikin ou equivalente | un | 5 |  | 1314.22 | 76.78 | 1391 | 6571.1 | 383.9 | 6955 | 21.11% | 1591.67 | 26.84% | 97.39 | 7958.35 | 486.95 | 8445.3
INSUMO | P.M | PAE.PE.HVAC.CMP.00 | Kit REFNET de derivação Modelo KHRP26A73T, fabricação Daikin ou equivalente | un | 1 | 1314.22 | 1314.22
COMP. | SINAPI | 88279 | Montador Eletromecânico com encargos complementares | h | 1.17 | 30.35 |  | 35.5
COMP. | SINAPI | 88275 | Mecânico de Equipamentos Pesados com encargos complementares | h | 1.17 | 35.29 |  | 41.28
3.9 | C.P |  | FORNECIMENTO E INSTALAÇÃO DE KIT REFNET de redução Modelo KHRP26M73TP9, fabricação Daikin ou equivalente | un | 5 |  | 490.64 | 76.78 | 567.42 | 2453.2 | 383.9 | 2837.1 | 21.11% | 594.22 | 26.84% | 97.39 | 2971.1 | 486.95 | 3458.05
INSUMO | P.M | PAE.PE.HVAC.CMP.00 | Kit REFNET de redução Modelo KHRP26M73TP9, fabricação Daikin ou equivalente | un | 1 | 490.64 | 490.64
COMP. | SINAPI | 88279 | Montador Eletromecânico com encargos complementares | h | 1.17 | 30.35 |  | 35.5
COMP. | SINAPI | 88275 | Mecânico de Equipamentos Pesados com encargos complementares | h | 1.17 | 35.29 |  | 41.28
3.10 | C.P |  | FORNECIMENTO E INSTALAÇÃO DE KIT DE CONEXÃO DE TUBULAÇÃO Modelo BHFP22P151, fabricação Daikin ou equivalente | un | 1 |  | 1769.87 | 91.89 | 1861.76 | 1769.87 | 91.89 | 1861.76 | 21.11% | 2143.52 | 26.84% | 116.55 | 2143.52 | 116.55 | 2260.07
INSUMO | PM | PAE.PE.HVAC.CMP.00 | Kit de Conexão de Tubulação Modelo BHFP22P151, fabricação Daikin ou equivalente | un | 1 | 1769.87 | 1769.87
COMP. | SINAPI | 88279 | Montador Eletromecânico com encargos complementares | h | 1.4 | 30.35 |  | 42.49
COMP. | SINAPI | 88275 | Mecânico de Equipamentos Pesados com encargos complementares | h | 1.4 | 35.29 |  | 49.4
3.11 | C.P |  | FORNECIMENTO E INSTALAÇÃO DE Kit de Controle Centralizado, Mod. Reiri for Office, Combinação DCPF06BR+DCPA01, fabricação Daikin ou equivalente | un | 1 |  | 18900 | 2489.4 | 21389.4 | 18900 | 2489.4 | 21389.4 | 21.11% | 22890.12 | 26.84% | 3157.52 | 22890.12 | 3157.52 | 26047.64
INSUMO | P.M | PAE.PE.HVAC.CMP.00 | Kit de Controle Centralizado, Mod. Reiri for Office, Combinação DCPF06BR+DCPA01, fabricação Daikin ou equivalente | un | 1 | 18900 | 18900
COMP. | SINAPI | 88266 | ELETROTÉCNICO COM ENCARGOS COMPLEMENTARES | h | 60 | 41.49 |  | 2489.4
3.12 | C.P |  | FORNECIMENTO E INSTALAÇÃO de Controlador Remoto com Fio, Mod. BRC2E61, fabricação Daikin ou equivalente | un | 15 |  | 575 | 82.98 | 657.98 | 8625 | 1244.7 | 9869.7 | 21.11% | 696.39 | 26.84% | 105.25 | 10445.85 | 1578.75 | 12024.6
INSUMO | P.M | PAE.PE.HVAC.CMP.00 | Controlador Remoto com Fio, Mod. BRC2E61, fabricação Daikin | un | 1 | 575 | 575
COMP. | SINAPI | 88266 | ELETROTÉCNICO COM ENCARGOS COMPLEMENTARES | h | 2 | 41.49 |  | 82.98
3.13 | C.P |  | FORNECIMENTO E INSTALAÇÃO DE CAIXA DE VENTILAÇÃO, Q=1.475,00m³/h, h=38mmCA, Mod. FH315, Filtragem G4+F8, 220V, 1F, 60Hz, c/ Potenciômetro, fabricação Sicflux ou equivalente | un | 1 |  | 4080 | 284.21 | 4364.21 | 4080 | 284.21 | 4364.21 | 21.11% | 4941.36 | 26.84% | 360.49 | 4941.36 | 360.49 | 5301.85
INSUMO | P.M | PAE.PE.HVAC.CMP.00 | Caixa de ventilação, Modelo FH315, Filtragem G4+M5, 220V, 1F, 60Hz, c/ Potenciômetro, fabricação Sicflux ou equivalente | un | 1 | 4080 | 4080
COMP. | SINAPI | 88279 | Montador Eletromecânico com encargos complementares para interligação elétrica e eletrônica da unidade | h | 4.33 | 30.35 |  | 131.41
COMP. | SINAPI | 88275 | Mecânico de Equipamentos Pesados com encargos complementares | h | 4.33 | 35.29 |  | 152.8
4 |  |  | Rede Frigorífica e Acessórios - Sistema VRV | [6 empty] | 36736.28 | 20769.12 | 57505.4 | 21.11% |  | 26.84% |  | 44491.53 | 26343.54 | 70835.07
4.1 | C.P |  | FORNECIMENTO E INSTALAÇÃO DE TUBULAÇÃO DE COBRE RÍGIDO, INCLUSO CONEXÕES, Diâmetro 3/8", #1/16", COM ISOLAMENTO EM BORRACHA ELASTOMÉRICA | m | 130 |  | 34.34 | 23.89 | 58.23 | 4464.2 | 3105.7 | 7569.9 | 21.11% | 41.59 | 26.84% | 30.3 | 5406.7 | 3939 | 9345.7
INSUMO | SINAPI | 39664 | TUBO DE COBRE FLEXIVEL, D = 3/8 ", E = 0,79 MM, PARA AR-CONDICIONADO/ INSTALACOES GAS RESIDENCIAIS E COMERCIAIS | m | 1.0211 | 28.25 | 28.84
INSUMO | CDHU | F.03.000.024549 | Manta elastomérica para tubulação de água quente e refrigeração, espessura de 19 a 26 mm | m² | 0.03 | 183.35 | 5.5
COMP. | SINAPI | 88248 | AUXILIAR DE ENCANADOR OU BOMBEIRO HIDRÁULICO COM ENCARGOS COMPLEMENTARES | h | 0.26 | 26.73 |  | 6.94
COMP. | SINAPI | 88267 | ENCANADOR OU BOMBEIRO HIDRÁULICO COM ENCARGOS COMPLEMENTARES | h | 0.26 | 32.19 |  | 8.36
COMP. | SINAPI | 88317 | SOLDADOR COM ENCARGOS COMPLEMENTARES | h | 0.26 | 33.04 |  | 8.59
4.2 | C.P |  | FORNECIMENTO E INSTALAÇÃO DE TUBULAÇÃO DE COBRE RÍGIDO, INCLUSO CONEXÕES, Diâmetro 1/2", #1/16", COM ISOLAMENTO EM BORRACHA ELASTOMÉRICA | m | 4 |  | 46.44 | 23.89 | 70.33 | 185.76 | 95.56 | 281.32 | 21.11% | 56.24 | 26.84% | 30.3 | 224.96 | 121.2 | 346.16
INSUMO | SINAPI | 39660 | TUBO DE COBRE FLEXIVEL, D = 1/2 ", E = 0,79 MM, PARA AR-CONDICIONADO/ INSTALACOES GAS RESIDENCIAIS E COMERCIAIS | m | 1.0211 | 38.31 | 39.11
INSUMO | CDHU | F.03.000.024549 | Manta elastomérica para tubulação de água quente e refrigeração, espessura de 19 a 26 mm | m² | 0.04 | 183.35 | 7.33
COMP. | SINAPI | 88248 | AUXILIAR DE ENCANADOR OU BOMBEIRO HIDRÁULICO COM ENCARGOS COMPLEMENTARES | h | 0.26 | 26.73 |  | 6.94
COMP. | SINAPI | 88267 | ENCANADOR OU BOMBEIRO HIDRÁULICO COM ENCARGOS COMPLEMENTARES | h | 0.26 | 32.19 |  | 8.36
COMP. | SINAPI | 88317 | SOLDADOR COM ENCARGOS COMPLEMENTARES | h | 0.26 | 33.04 |  | 8.59
4.3 | C.P |  | FORNECIMENTO E INSTALAÇÃO DE TUBULAÇÃO DE COBRE RÍGIDO, INCLUSO CONEXÕES, Diâmetro 5/8", #1/16", COM ISOLAMENTO EM BORRACHA ELASTOMÉRICA | m | 132 |  | 64.38 | 54.61 | 118.99 | 8498.16 | 7208.52 | 15706.68 | 21.11% | 77.97 | 26.84% | 69.27 | 10292.04 | 9143.64 | 19435.68
INSUMO | SINAPI | 39724 | TUBO DE COBRE CLASSE "I", DN = 15 MM, PARA INSTALACOES INDUSTRIAIS DE ALTA PRESSAO E VAPOR | m | 1.0211 | 54.08 | 55.22
INSUMO | CDHU | F.03.000.024549 | Manta elastomérica para tubulação de água quente e refrigeração, espessura de 19 a 26 mm | m² | 0.05 | 183.35 | 9.16
COMP. | SINAPI | 88248 | AUXILIAR DE ENCANADOR OU BOMBEIRO HIDRÁULICO COM ENCARGOS COMPLEMENTARES | h | 0.58 | 26.73 |  | 15.5
COMP. | SINAPI | 88267 | ENCANADOR OU BOMBEIRO HIDRÁULICO COM ENCARGOS COMPLEMENTARES | h | 0.62 | 32.19 |  | 19.95
COMP. | SINAPI | 88317 | SOLDADOR COM ENCARGOS COMPLEMENTARES | h | 0.58 | 33.04 |  | 19.16
4.4 | C.P |  | FORNECIMENTO E INSTALAÇÃO DE TUBULAÇÃO DE COBRE RÍGIDO, INCLUSO CONEXÕES, Diâmetro 3/4", #1/16", COM ISOLAMENTO EM BORRACHA ELASTOMÉRICA | m | 54 |  | 92.91 | 54.61 | 147.52 | 5017.14 | 2948.94 | 7966.08 | 21.11% | 112.52 | 26.84% | 69.27 | 6076.08 | 3740.58 | 9816.66
INSUMO | CDHU | O.08.000.063013 | Tubo de cobre sem costura, rígido, espessura 1/16", diâmetro 3/4" (0,776 kg/m) | m | 1.0211 | 80.22 | 81.91
INSUMO | CDHU | F.03.000.024549 | Manta elastomérica para tubulação de água quente e refrigeração, espessura de 19 a 26 mm | m² | 0.06 | 183.35 | 11
COMP. | SINAPI | 88248 | AUXILIAR DE ENCANADOR OU BOMBEIRO HIDRÁULICO COM ENCARGOS COMPLEMENTARES | h | 0.58 | 26.73 |  | 15.5
COMP. | SINAPI | 88267 | ENCANADOR OU BOMBEIRO HIDRÁULICO COM ENCARGOS COMPLEMENTARES | h | 0.62 | 32.19 |  | 19.95
COMP. | SINAPI | 88317 | SOLDADOR COM ENCARGOS COMPLEMENTARES | h | 0.58 | 33.04 |  | 19.16
4.5 | C.P |  | FORNECIMENTO E INSTALAÇÃO DE TUBULAÇÃO DE COBRE RÍGIDO, INCLUSO CONEXÕES, Diâmetro 7/8", #1/16", COM ISOLAMENTO EM BORRACHA ELASTOMÉRICA | m | 4 |  | 102.83 | 54.61 | 157.44 | 411.32 | 218.44 | 629.76 | 21.11% | 124.54 | 26.84% | 69.27 | 498.16 | 277.08 | 775.24
INSUMO | SINAPI | 39725 | TUBO DE COBRE CLASSE "I", DN = 22 MM, PARA INSTALACOES INDUSTRIAIS DE ALTA PRESSAO E VAPOR | m | 1.0211 | 88.15 | 90
INSUMO | CDHU | F.03.000.024549 | Manta elastomérica para tubulação de água quente e refrigeração, espessura de 19 a 26 mm | m² | 0.07 | 183.35 | 12.83
COMP. | SINAPI | 88248 | AUXILIAR DE ENCANADOR OU BOMBEIRO HIDRÁULICO COM ENCARGOS COMPLEMENTARES | h | 0.58 | 26.73 |  | 15.5
COMP. | SINAPI | 88267 | ENCANADOR OU BOMBEIRO HIDRÁULICO COM ENCARGOS COMPLEMENTARES | h | 0.62 | 32.19 |  | 19.95
COMP. | SINAPI | 88317 | SOLDADOR COM ENCARGOS COMPLEMENTARES | h | 0.58 | 33.04 |  | 19.16
4.6 | C.P |  | FORNECIMENTO E INSTALAÇÃO DE TUBULAÇÃO DE COBRE RÍGIDO, INCLUSO CONEXÕES, Diâmetro 1", #1/16", COM ISOLAMENTO EM BORRACHA ELASTOMÉRICA | m | 2 |  | 129.63 | 75.39 | 205.02 | 259.26 | 150.78 | 410.04 | 21.11% | 157 | 26.84% | 95.62 | 314 | 191.24 | 505.24
INSUMO | SINAPI | O.08.000.063015 | Tubo de cobre sem costura, rígido, espessura 1/16", diâmetro 1" (1,060 kg/m) | m | 1.0211 | 112.6 | 114.97
INSUMO | CDHU | F.03.000.024549 | Manta elastomérica para tubulação de água quente e refrigeração, espessura de 19 a 26 mm | m² | 0.08 | 183.35 | 14.66
COMP. | SINAPI | 88248 | AUXILIAR DE ENCANADOR OU BOMBEIRO HIDRÁULICO COM ENCARGOS COMPLEMENTARES | h | 0.82 | 26.73 |  | 21.91
COMP. | SINAPI | 88267 | ENCANADOR OU BOMBEIRO HIDRÁULICO COM ENCARGOS COMPLEMENTARES | h | 0.82 | 32.19 |  | 26.39
COMP. | SINAPI | 88317 | SOLDADOR COM ENCARGOS COMPLEMENTARES | h | 0.82 | 33.04 |  | 27.09
4.7 | C.P |  | FORNECIMENTO E INSTALAÇÃO DE TUBULAÇÃO DE COBRE RÍGIDO, INCLUSO CONEXÕES, Diâmetro 1'1/8", #1/16", COM ISOLAMENTO EM BORRACHA ELASTOMÉRICA | m | 10 |  | 141.2 | 75.39 | 216.59 | 1412 | 753.9 | 2165.9 | 21.11% | 171.01 | 26.84% | 95.62 | 1710.1 | 956.2 | 2666.3
INSUMO | SINAPI | 39726 | TUBO DE COBRE CLASSE "I", DN = 28 MM, PARA INSTALACOES INDUSTRIAIS DE ALTA PRESSAO E VAPOR | m | 1.0211 | 122.13 | 124.7
INSUMO | CDHU | F.03.000.024549 | Manta elastomérica para tubulação de água quente e refrigeração, espessura de 19 a 26 mm | m² | 0.09 | 183.35 | 16.5
COMP. | SINAPI | 88248 | AUXILIAR DE ENCANADOR OU BOMBEIRO HIDRÁULICO COM ENCARGOS COMPLEMENTARES | h | 0.82 | 26.73 |  | 21.91
COMP. | SINAPI | 88267 | ENCANADOR OU BOMBEIRO HIDRÁULICO COM ENCARGOS COMPLEMENTARES | h | 0.82 | 32.19 |  | 26.39
COMP. | SINAPI | 88317 | SOLDADOR COM ENCARGOS COMPLEMENTARES | h | 0.82 | 33.04 |  | 27.09
4.8 | C.P |  | FORNECIMENTO E INSTALAÇÃO DE TUBULAÇÃO DE COBRE RÍGIDO, INCLUSO CONEXÕES, Diâmetro 1'1/4", #1/16", COM ISOLAMENTO EM BORRACHA ELASTOMÉRICA | m | 20 |  | 148.29 | 75.39 | 223.68 | 2965.8 | 1507.8 | 4473.6 | 21.11% | 179.6 | 26.84% | 95.62 | 3592 | 1912.4 | 5504.4
INSUMO | CDHU | O.08.000.063017 | Tubo de cobre sem costura, rígido, espessura 1/16", diâmetro 1 1/4" (1,340 kg/m) | m | 1.0211 | 127.28 | 129.96
INSUMO | CDHU | F.03.000.024549 | Manta elastomérica para tubulação de água quente e refrigeração, espessura de 19 a 26 mm | m² | 0.1 | 183.35 | 18.33
COMP. | SINAPI | 88248 | AUXILIAR DE ENCANADOR OU BOMBEIRO HIDRÁULICO COM ENCARGOS COMPLEMENTARES | h | 0.82 | 26.73 |  | 21.91
COMP. | SINAPI | 88267 | ENCANADOR OU BOMBEIRO HIDRÁULICO COM ENCARGOS COMPLEMENTARES | h | 0.82 | 32.19 |  | 26.39
COMP. | SINAPI | 88317 | SOLDADOR COM ENCARGOS COMPLEMENTARES | h | 0.82 | 33.04 |  | 27.09
4.9 | C.P |  | FORNECIMENTO E INSTALAÇÃO DE TUBULAÇÃO DE COBRE RÍGIDO, INCLUSO CONEXÕES, Diâmetro 1'1/2", #1/16", COM ISOLAMENTO EM BORRACHA ELASTOMÉRICA | m | 34 |  | 200.47 | 80.91 | 281.38 | 6815.98 | 2750.94 | 9566.92 | 21.11% | 242.79 | 26.84% | 102.63 | 8254.86 | 3489.42 | 11744.28
INSUMO | CDHU | O.08.000.063019 | Tubo de cobre sem costura, rígido, espessura 1/16", diâmetro 1 1/2" (1,620 kg/m) | m | 1.0211 | 174.79 | 178.47
INSUMO | CDHU | F.03.000.024549 | Manta elastomérica para tubulação de água quente e refrigeração, espessura de 19 a 26 mm | m² | 0.12 | 183.35 | 22
COMP. | SINAPI | 88248 | AUXILIAR DE ENCANADOR OU BOMBEIRO HIDRÁULICO COM ENCARGOS COMPLEMENTARES | h | 0.88 | 26.73 |  | 23.52
COMP. | SINAPI | 88267 | ENCANADOR OU BOMBEIRO HIDRÁULICO COM ENCARGOS COMPLEMENTARES | h | 0.88 | 32.19 |  | 28.32
COMP. | SINAPI | 88317 | SOLDADOR COM ENCARGOS COMPLEMENTARES | h | 0.88 | 33.04 |  | 29.07
4.10 | C.P |  | FORNECIMENTO E INSTALAÇÃO DE MANTA DE ALUMÍNIO LISO para Rechapeamento, Incluso Cintas Metálicas e Acessórios de Fixação | m² | 8 |  | 9.41 | 13.54 | 22.95 | 75.28 | 108.32 | 183.6 | 21.11% | 11.4 | 26.84% | 17.17 | 91.2 | 137.36 | 228.56
INSUMO | SINAPI | 42528 | MANTA ALUMINIZADA NAS DUAS FACES, PARA SUBCOBERTURA, E = *2* MM | m² | 1 | 9.41 | 9.41
COMP. | SINAPI | 88248 | AUXILIAR DE ENCANADOR OU BOMBEIRO HIDRÁULICO COM ENCARGOS COMPLEMENTARES | h | 0.23 | 26.73 |  | 6.14
COMP. | SINAPI | 88267 | ENCANADOR OU BOMBEIRO HIDRÁULICO COM ENCARGOS COMPLEMENTARES | h | 0.23 | 32.19 |  | 7.4
4.11 | C.P |  | FORNECIMENTO E INSTALAÇÃO DE FLUÍDO REFRIGERANTE R410a | kg | 26 |  | 60.63 | 14.72 | 75.35 | 1576.38 | 382.72 | 1959.1 | 21.11% | 73.43 | 26.84% | 18.67 | 1909.18 | 485.42 | 2394.6
INSUMO | P.M | PAE.PE.HVAC.CMP.00 | Fluído Refrigerante R-410a (Cilindro com 11,35kg) | un | 0.092511 | 655.39 | 60.63
COMP. | SINAPI | 88248 | AUXILIAR DE ENCANADOR OU BOMBEIRO HIDRÁULICO COM ENCARGOS COMPLEMENTARES | h | 0.25 | 26.73 |  | 6.68
COMP. | SINAPI | 88267 | ENCANADOR OU BOMBEIRO HIDRÁULICO COM ENCARGOS COMPLEMENTARES | h | 0.25 | 32.19 |  | 8.04
4.12 | C.P |  | FORNECIMENTO E INSTALAÇÃO DE VÁLVULA DE SERVIÇO, diâmetro 3/8", GBC Danfoss ou equivalente. | un | 15 |  | 139 | 51.25 | 190.25 | 2085 | 768.75 | 2853.75 | 21.11% | 168.35 | 26.84% | 65 | 2525.25 | 975 | 3500.25
INSUMO | P.M | PAE.PE.HVAC.CMP.00 | Válvula de Serviço, diâmetro 3/8", GBC Danfoss ou equivalente. | un | 1 | 139 | 139
COMP. | SINAPI | 88248 | AUXILIAR DE ENCANADOR OU BOMBEIRO HIDRÁULICO COM ENCARGOS COMPLEMENTARES | h | 0.87 | 26.73 |  | 23.25
COMP. | SINAPI | 88267 | ENCANADOR OU BOMBEIRO HIDRÁULICO COM ENCARGOS COMPLEMENTARES | h | 0.87 | 32.19 |  | 28
4.13 | C.P |  | FORNECIMENTO E INSTALAÇÃO DE VÁLVULA DE SERVIÇO, diâmetro 5/8", GBC Danfos ou equivalente | un | 15 |  | 198 | 51.25 | 249.25 | 2970 | 768.75 | 3738.75 | 21.11% | 239.8 | 26.84% | 65 | 3597 | 975 | 4572
INSUMO | P.M | PAE.PE.HVAC.CMP.00 | Válvula de Serviço, diâmetro 5/8", GBC Danfos ou equivalente | un | 1 | 198 | 198
COMP. | SINAPI | 88248 | AUXILIAR DE ENCANADOR OU BOMBEIRO HIDRÁULICO COM ENCARGOS COMPLEMENTARES | h | 0.87 | 26.73 |  | 23.25
COMP. | SINAPI | 88267 | ENCANADOR OU BOMBEIRO HIDRÁULICO COM ENCARGOS COMPLEMENTARES | h | 0.87 | 32.19 |  | 28
5 |  |  | Redes de Distribuição de Ar - Dutos de Ar Externo e Acessórios | [6 empty] | 10806.78 | 8675.13 | 19481.91 | 21.11% |  | 26.84% |  | 13088.35 | 11003.72 | 24092.07
5.1 | C.P |  | FORNECIMENTO, FABRICAÇÃO E MONTAGEM DE DUTOS DE AR em MPU/ALUPIR #20mm | m² | 65 |  | 133.62 | 104.76 | 238.38 | 8685.3 | 6809.4 | 15494.7 | 21.11% | 161.83 | 26.84% | 132.88 | 10518.95 | 8637.2 | 19156.15
INSUMO | P.M | PAE.PE.HVAC.CMP.00 | Painel MPU/ALU PIR #20mm - Painél 2,00x1,20m | m² | 1 | 98.33 | 98.33
INSUMO | SINAPI | 4791 | ADESIVO ACRILICO/COLA DE CONTATO | kg | 0.4 | 49.59 | 19.83
INSUMO | SINAPI | 39961 | SILICONE ACÉTICO USO GERAL INCOLOR 280 G | un | 0.4 | 23.04 | 9.21
INSUMO | SINAPI | 42529 | FITA ADESIVA ALUMINIZADA, PARA INSTALACAO DE MANTAS DE SUBCOBERTURA, L = *5* CM | m | 4.5 | 1.39 | 6.25
COMP. | SINAPI | 88277 | MONTADOR COM ENCARGOS COMPLEMENTARES | h | 1.73 | 30.21 |  | 52.26
COMP. | SINAPI | 88279 | MONTADOR ELETROMECÃNICO COM ENCARGOS COMPLEMENTARES | h | 1.73 | 30.35 |  | 52.5
5.2 | C.P |  | FORNECIMENTO E INSTALAÇÃO de Porta de Inspeção para Duto, Pré-Fabricada, Dimensões 250x120mm, fabricação Refrin ou equivalente | un | 4 |  | 182.67 | 72.67 | 255.34 | 730.68 | 290.68 | 1021.36 | 21.11% | 221.23 | 26.84% | 92.17 | 884.92 | 368.68 | 1253.6
INSUMO | CDHU | PAE.PE.HVAC.CMP.00 | Porta de Inspeção para Duto, Pré-Fabricada, Dimensões 250x120mm, fabricação Refrin ou equivalente | un | 1 | 182.67 | 182.67
COMP. | SINAPI | 88277 | MONTADOR COM ENCARGOS COMPLEMENTARES | h | 1.2 | 30.21 |  | 36.25
COMP. | SINAPI | 88279 | MONTADOR ELETROMECÃNICO COM ENCARGOS COMPLEMENTARES | h | 1.2 | 30.35 |  | 36.42
5.3 | C.P |  | FORNECIMENTO E INSTALAÇÃO de Grelha de Insuflamento/Retorno, Mod. VAT-DG, Dimensões 225x165mm, fabricação Trox ou equivalente | un | 15 |  | 79.7 | 92.65 | 172.35 | 1195.5 | 1389.75 | 2585.25 | 21.11% | 96.53 | 26.84% | 117.52 | 1447.95 | 1762.8 | 3210.75
INSUMO | CDHU | Q.04.000.031441 | Grelha de insuflação ou retorno, dupla deflexão e registro, lâminas convergentes, aletas verticais ajustáveis individualmente, em alumínio anodizado, tamanho: acima de 0,1 até 0,5 m²; ref. mod. VAT-DG da Trox ou equivalente | m² | 0.04 | 1992.57 | 79.7
COMP. | SINAPI | 88277 | MONTADOR COM ENCARGOS COMPLEMENTARES | h | 1.53 | 30.21 |  | 46.22
COMP. | SINAPI | 88279 | MONTADOR ELETROMECÃNICO COM ENCARGOS COMPLEMENTARES | h | 1.53 | 30.35 |  | 46.43
5.4 | C.P |  | FORNECIMENTO E INSTALAÇÃO de Damper de Regulagem, Mod. JN-B, Dimensões 200x250mm, fabricação Trox ou equivalente | un | 1 |  | 107.59 | 92.65 | 200.24 | 107.59 | 92.65 | 200.24 | 21.11% | 130.3 | 26.84% | 117.52 | 130.3 | 117.52 | 247.82
INSUMO | CDHU | Q.04.000.031409 | Damper de regulagem manual, modelo RG-B; tamanho: 0,10 m² a 0,14 m²; referência comercial: Trox, Difus-ar ou equivalente | m² | 0.05 | 2151.92 | 107.59
COMP. | SINAPI | 88277 | MONTADOR COM ENCARGOS COMPLEMENTARES | h | 1.53 | 30.21 |  | 46.22
COMP. | SINAPI | 88279 | MONTADOR ELETROMECÃNICO COM ENCARGOS COMPLEMENTARES | h | 1.53 | 30.35 |  | 46.43
5.5 | C.P |  | FORNECIMENTO E INSTALAÇÃO de Veneziana para Tomada de Ar Externo, Mod. AWG, Dimensões 397x197mm, fabricação Trox ou equivalente | un | 1 |  | 87.71 | 92.65 | 180.36 | 87.71 | 92.65 | 180.36 | 21.11% | 106.23 | 26.84% | 117.52 | 106.23 | 117.52 | 223.75
INSUMO | CDHU | Q.04.000.032358 | Veneziana com tela, modelo AWG; referência comercial: Trox ou equivalente | m² | 0.08 | 1096.4 | 87.71
COMP. | SINAPI | 88277 | MONTADOR COM ENCARGOS COMPLEMENTARES | h | 1.53 | 30.21 |  | 46.22
COMP. | SINAPI | 88279 | MONTADOR ELETROMECÃNICO COM ENCARGOS COMPLEMENTARES | h | 1.53 | 30.35 |  | 46.43
6 |  |  | Instalações Elétricas - QFAC, Circuitos Terminais e Circuitos de Sinal entre Unidades I Automação | [6 empty] | 33453.78 | 17697.22 | 51151 | 21.11% |  | 26.84% |  | 40513.87 | 22448.73 | 62962.6
6.1 | C.P |  | Quadro Elétrico - QF-AC - FORNECIMENTO E INSTALAÇÃO | un | 1 |  | 8857.98 | 1580.48 | 10438.46 | 8857.98 | 1580.48 | 10438.46 | 21.11% | 10728.06 | 26.84% | 2004.66 | 10728.06 | 2004.66 | 12732.72
INSUMO | P.M | PAE.PE.HVAC.CMP.00 | Quadro Elétrico - QF-AC - Conjunto Fabricado, Completo, Conforme Detalhamento Construtivo de Projeto e Caderno Técnico | un | 1 | 8850 | 8850
COMP. | SINAPI | 88279 | MONTADOR ELETROMECÃNICO COM ENCARGOS COMPLEMENTARES PARA MOVIMENTAÇÃO HORIZONTAL/VERTICAL E CHUMBAMENTO DO QUADRO NAS POSIÇÃO DEFINITIVA | h | 22 | 30.35 |  | 667.7
COMP. | SINAPI | 88266 | ELETROTÉCNICO COM ENCARGOS COMPLEMENTARES PARA INTERLIGAÇÃO DOS CIRCUITOS ELÉTRICOS | h | 22 | 41.49 |  | 912.78
INSUMO | SINAPI | 11976 | CHUMBADOR, DIAMETRO 1/4" COM PARAFUSO 1/4" X 40 MM | un | 6 | 1.33 | 7.98
6.2 | C.P |  | DISJUNTOR TRIPOLAR EM CAIXA MOLDADA, 125,00A, Icc = 18kA - FORNECIMENTO E INSTALAÇÃO | un | 1 |  | 458.96 | 85.39 | 544.35 | 458.96 | 85.39 | 544.35 | 21.11% | 555.85 | 26.84% | 108.31 | 555.85 | 108.31 | 664.16
INSUMO | CDHU | P.26.000.044056 | Disjuntor em caixa moldada tripolar de 480 V, de 70A até 150A, ref. Det 134070/134080/134090/1340100/134125 e 134150 da GE ou equivalente | un | 1 | 458.96 | 458.96
COMP. | SINAPI | 88247 | AUXILIAR DE ELETRICISTA COM ENCARGOS COMPLEMENTARES | h | 1.3232 | 27.82 |  | 36.81
COMP. | SINAPI | 88264 | ELETRICISTA COM ENCARGOS COMPLEMENTARES | h | 1.3232 | 36.72 |  | 48.58
6.3 | C.P |  | FORNECIMENTO E INSTALAÇÃO DE ELETRODUTO EM AÇO GALVANIZADO SEMI-PESADO, INCLUINDO CONEXÕES, D.N. 1'1/2" | m | 47 |  | 78.62 | 48.4 | 127.02 | 3695.14 | 2274.8 | 5969.94 | 21.11% | 95.22 | 26.84% | 61.39 | 4475.34 | 2885.33 | 7360.67
INSUMO | CDHU | P.04.000.042126 | Eletroduto galvanizado por imersão a quente, DN = 1 1/2´ - NBR5598 | m | 1.05 | 63.15 | 66.3
INSUMO | SINAPI | 2596 | CONDULETE DE ALUMINIO TIPO X, PARA ELETRODUTO ROSCAVEL DE 2", COM TAMPA CEGA | un | 0.2 | 61.6 | 12.32
COMP. | SINAPI | 88247 | AUXILIAR DE ELETRICISTA COM ENCARGOS COMPLEMENTARES | h | 0.75 | 27.82 |  | 20.86
COMP. | SINAPI | 88264 | ELETRICISTA COM ENCARGOS COMPLEMENTARES | h | 0.75 | 36.72 |  | 27.54
6.4 | C.P |  | FORNECIMENTO E INSTALAÇÃO DE ELETRODUTO EM AÇO GALVANIZADO SEMI-PESADO, INCLUINDO CONEXÕES, D.N. 1" | m | 60 |  | 44.51 | 32.27 | 76.78 | 2670.6 | 1936.2 | 4606.8 | 21.11% | 53.91 | 26.84% | 40.93 | 3234.6 | 2455.8 | 5690.4
INSUMO | CDHU | P.04.000.042124 | Eletroduto galvanizado por imersão a quente, DN = 1´ - NBR5598 | m | 1.05 | 38.43 | 40.35
INSUMO | SINAPI | 2581 | CONDULETE DE ALUMINIO TIPO X, PARA ELETRODUTO ROSCAVEL DE 1", COM TAMPA CEGA | un | 0.2 | 20.83 | 4.16
COMP. | SINAPI | 88247 | AUXILIAR DE ELETRICISTA COM ENCARGOS COMPLEMENTARES | h | 0.5 | 27.82 |  | 13.91
COMP. | SINAPI | 88264 | ELETRICISTA COM ENCARGOS COMPLEMENTARES | h | 0.5 | 36.72 |  | 18.36
6.5 | C.P |  | FORNECIMENTO E INSTALAÇÃO DE ELETRODUTO EM AÇO GALVANIZADO SEMI-PESADO, INCLUINDO CONEXÕES, D.N. 3/4" | m | 210 |  | 34.17 | 32.27 | 66.44 | 7175.7 | 6776.7 | 13952.4 | 21.11% | 41.38 | 26.84% | 40.93 | 8689.8 | 8595.3 | 17285.1
INSUMO | CDHU | P.04.000.042123 | Eletroduto galvanizado por imersão a quente, DN = 3/4´ - NBR5598 | m | 1.05 | 29.16 | 30.61
INSUMO | SINAPI | 2580 | CONDULETE DE ALUMINIO TIPO X, PARA ELETRODUTO ROSCAVEL DE 3/4", COM TAMPA CEGA | un | 0.2 | 17.84 | 3.56
COMP. | SINAPI | 88247 | AUXILIAR DE ELETRICISTA COM ENCARGOS COMPLEMENTARES | h | 0.5 | 27.82 |  | 13.91
COMP. | SINAPI | 88264 | ELETRICISTA COM ENCARGOS COMPLEMENTARES | h | 0.5 | 36.72 |  | 18.36
6.6 | C.P |  | LIGAÇÃO TERMINAL FLEXÍVEL DE FORÇA E SINAL DAS UNIDADES EVAPORADORAS E CAIXAS DE VENTILAÇÃO, POR SEALTUBE FLEXÍVEL EM AÇO GALVANIZADO, REVESTIMENTO EM PVC", D.N. 3/4", INCLUSO CONECTOR GIRATÓRIO | m | 15 |  | 14.08 | 6.09 | 20.17 | 211.2 | 91.35 | 302.55 | 21.11% | 17.05 | 26.84% | 7.72 | 255.75 | 115.8 | 371.55
INSUMO | SINAPI | 2504 | ELETRODUTO FLEXIVEL, EM ACO GALVANIZADO, REVESTIDO EXTERNAMENTE COM PVC PRETO, DIAMETRO EXTERNO DE 25 MM (3/4"), TIPO SEALTUBO | m | 1.1 | 10.73 | 11.8
INSUMO | SINAPI | 2488 | CONECTOR RETO DE ALUMINIO PARA ELETRODUTO DE 3/4", PARA ADAPTAR ENTRADA DE ELETRODUTO METALICO FLEXIVEL EM QUADROS | un | 1 | 2.28 | 2.28
COMP. | SINAPI | 88247 | AUXILIAR DE ELETRICISTA COM ENCARGOS COMPLEMENTARES | h | 0.0945 | 27.82 |  | 2.62
COMP. | SINAPI | 88264 | ELETRICISTA COM ENCARGOS COMPLEMENTARES | h | 0.0945 | 36.72 |  | 3.47
6.7 | C.P |  | LIGAÇÃO TERMINAL FLEXÍVEL DE FORÇA E SINAL DAS UNIDADES CONDENSADORAS, POR SEALTUBE FLEXÍVEL EM AÇO GALVANIZADO, REVESTIMENTO EM PVC", D.N. 1", INCLUSO CONECTOR GIRATÓRIO | m | 3 |  | 19.53 | 6.09 | 25.62 | 58.59 | 18.27 | 76.86 | 21.11% | 23.65 | 26.84% | 7.72 | 70.95 | 23.16 | 94.11
INSUMO | SINAPI | 2501 | ELETRODUTO FLEXIVEL, EM ACO GALVANIZADO, REVESTIDO EXTERNAMENTE COM PVC PRETO, DIAMETRO EXTERNO DE 32 MM (1"), TIPO SEALTUBO | m | 1.1 | 14.07 | 15.47
INSUMO | SINAPI | 2483 | CONECTOR RETO DE ALUMINIO PARA ELETRODUTO DE 1", PARA ADAPTAR ENTRADA DE ELETRODUTO METALICO FLEXIVEL EM QUADROS | un | 1 | 4.06 | 4.06
COMP. | SINAPI | 88247 | AUXILIAR DE ELETRICISTA COM ENCARGOS COMPLEMENTARES | h | 0.0945 | 27.82 |  | 2.62
COMP. | SINAPI | 88264 | ELETRICISTA COM ENCARGOS COMPLEMENTARES | h | 0.0945 | 36.72 |  | 3.47
6.8 | C.P |  | FORNECIMENTO E INSTALAÇÃO DE CABO DE COBRE FLEXÍVEL ISOLADO, 35,0 mm², ANTI-CHAMA, NÃO HALOGENADO, ISOLAÇÃO HEPR, 1,00kV | m | 80 |  | 31.64 | 9.35 | 40.99 | 2531.2 | 748 | 3279.2 | 21.11% | 38.32 | 26.84% | 11.86 | 3065.6 | 948.8 | 4014.4
INSUMO | CDHU | P.08.000.043057 | Cabo cobre flexível 35 mm², isolamento 0,6/1 kV - isolação HEPR 90°C, têmpera mole, classe 5, baixa emissão fumaça, ref. Cabos Afumex Prysmian; Atexsil Sil; ToxFree Conduspar ou equivalente | m | 1.015 | 31.01 | 31.47
INSUMO | SINAPI | 20111 | FITA ISOLANTE ADESIVA ANTICHAMA, USO ATE 750 V, EM ROLO DE 19 MM X 20 M | un | 0.009 | 19.46 | 0.17
COMP. | SINAPI | 88247 | AUXILIAR DE ELETRICISTA COM ENCARGOS COMPLEMENTARES | h | 0.145 | 27.82 |  | 4.03
COMP. | SINAPI | 88264 | ELETRICISTA COM ENCARGOS COMPLEMENTARES | h | 0.145 | 36.72 |  | 5.32
6.9 | C.P |  | FORNECIMENTO E INSTALAÇÃO DE CABO DE COBRE FLEXÍVEL ISOLADO, 25,0 mm², ANTI-CHAMA, NÃO HALOGENADO, ISOLAÇÃO HEPR, 1,00kV | m | 20 |  | 23.44 | 7.41 | 30.85 | 468.8 | 148.2 | 617 | 21.11% | 28.39 | 26.84% | 9.4 | 567.8 | 188 | 755.8
INSUMO | CDHU | P.08.000.043056 | Cabo cobre flexível 25 mm², isolamento 0,6/1 kV - isolação HEPR 90°C, têmpera mole, classe 5, baixa emissão fumaça, ref. Cabos Afumex Prysmian; Atexsil Sil; ToxFree Conduspar ou equivalente | m | 1.027 | 22.66 | 23.27
INSUMO | SINAPI | 20111 | FITA ISOLANTE ADESIVA ANTICHAMA, USO ATE 750 V, EM ROLO DE 19 MM X 20 M | un | 0.009 | 19.46 | 0.17
COMP. | SINAPI | 88247 | AUXILIAR DE ELETRICISTA COM ENCARGOS COMPLEMENTARES | h | 0.115 | 27.82 |  | 3.19
COMP. | SINAPI | 88264 | ELETRICISTA COM ENCARGOS COMPLEMENTARES | h | 0.115 | 36.72 |  | 4.22
6.10 | C.P |  | FORNECIMENTO E INSTALAÇÃO DE CABO DE COBRE FLEXÍVEL ISOLADO, 10,0 mm², ANTI-CHAMA, NÃO HALOGENADO, ISOLAÇÃO HEPR, 1,00kV | m | 348 |  | 9.57 | 4.96 | 14.53 | 3330.36 | 1726.08 | 5056.44 | 21.11% | 11.59 | 26.84% | 6.29 | 4033.32 | 2188.92 | 6222.24
INSUMO | CDHU | P.08.000.043054 | Cabo cobre flexível 10 mm², isolamento 0,6/1 kV - isolação HEPR 90°C, têmpera mole, classe 5, baixa emissão fumaça, ref. Cabos Afumex Prysmian; Atexsil Sil; ToxFree Conduspar ou equivalente | m | 1.027 | 9.16 | 9.4
INSUMO | SINAPI | 20111 | FITA ISOLANTE ADESIVA ANTICHAMA, USO ATE 750 V, EM ROLO DE 19 MM X 20 M | un | 0.009 | 19.46 | 0.17
COMP. | SINAPI | 88247 | AUXILIAR DE ELETRICISTA COM ENCARGOS COMPLEMENTARES | h | 0.077 | 27.82 |  | 2.14
COMP. | SINAPI | 88264 | ELETRICISTA COM ENCARGOS COMPLEMENTARES | h | 0.077 | 36.72 |  | 2.82
6.11 | C.P |  | FORNECIMENTO E INSTALAÇÃO DE CABO DE COBRE FLEXÍVEL ISOLADO, 6,0 mm², ANTI-CHAMA, NÃO HALOGENADO, ISOLAMENTO 750V | m | 435 |  | 5.23 | 3.34 | 8.57 | 2275.05 | 1452.9 | 3727.95 | 21.11% | 6.33 | 26.84% | 4.24 | 2753.55 | 1844.4 | 4597.95
INSUMO | CDHU | P.08.000.043035 | Cabo de cobre flexível de 6 mm², isolamento 750V - isolação LSHF/A 70°C - baixa emissão de fumaça e gases | m | 1.19 | 4.26 | 5.06
INSUMO | SINAPI | 20111 | FITA ISOLANTE ADESIVA ANTICHAMA, USO ATE 750 V, EM ROLO DE 19 MM X 20 M | un | 0.009 | 19.46 | 0.17
COMP. | SINAPI | 88247 | AUXILIAR DE ELETRICISTA COM ENCARGOS COMPLEMENTARES | h | 0.052 | 27.82 |  | 1.44
COMP. | SINAPI | 88264 | ELETRICISTA COM ENCARGOS COMPLEMENTARES | h | 0.052 | 36.72 |  | 1.9
6.12 | C.P |  | FORNECIMENTO E INSTALAÇÃO DE CABO DE COBRE FLEXÍVEL ISOLADO, 2,5 mm², ANTI-CHAMA, NÃO HALOGENADO, ISOLAMENTO 750V | m | 180 |  | 2.49 | 1.93 | 4.42 | 448.2 | 347.4 | 795.6 | 21.11% | 3.02 | 26.84% | 2.45 | 543.6 | 441 | 984.6
INSUMO | CDHU | P.08.000.043033 | Cabo de cobre flexível de 2,5 mm², isolamento 750V - isolação LSHF/A 70°C - baixa emissão de fumaça e gases | m | 1.19 | 1.95 | 2.32
INSUMO | SINAPI | 20111 | FITA ISOLANTE ADESIVA ANTICHAMA, USO ATE 750 V, EM ROLO DE 19 MM X 20 M | un | 0.009 | 19.46 | 0.17
COMP. | SINAPI | 88247 | AUXILIAR DE ELETRICISTA COM ENCARGOS COMPLEMENTARES | h | 0.03 | 27.82 |  | 0.83
COMP. | SINAPI | 88264 | ELETRICISTA COM ENCARGOS COMPLEMENTARES | h | 0.03 | 36.72 |  | 1.1
6.13 | C.P |  | CABEAMENTO DE SINAL ENTRE UNIDADES, ISOLAÇÃO PVC, 2 x #1.0mm², SHIELDADO, 750 V | m | 265 |  | 4.8 | 1.93 | 6.73 | 1272 | 511.45 | 1783.45 | 21.11% | 5.81 | 26.84% | 2.45 | 1539.65 | 649.25 | 2188.9
INSUMO | P.M | PAE.PE.HVAC.CMP.00 | CABO MULTIPOLAR DE COBRE, ISOLAÇÃO PVC, 2x#1.0mm², BLINDADO, 750 V | m | 1 | 4.8 | 4.8
COMP. | SINAPI | 88247 | AUXILIAR DE ELETRICISTA COM ENCARGOS COMPLEMENTARES | h | 0.03 | 27.82 |  | 0.83
COMP. | SINAPI | 88264 | ELETRICISTA COM ENCARGOS COMPLEMENTARES | h | 0.03 | 36.72 |  | 1.1
7 |  |  | Serviços Complementares à Entrega da Instalação Eletromecânica | [6 empty] | 4142.5 | 9301.4744 | 13439.85 | 21.11% |  | 26.84% |  | 5016.94 | 11793.42 | 16810.36
7.1 | C.P |  | TESTES DE ESTANQUEIDADE NOS CIRCUITOS FRIGORÍFICOS | un | 1 |  | 0 | 1841.4 | 1841.4 | 0 | 1841.4 | 1841.4 | 21.11% | 0 | 26.84% | 2335.61 | 0 | 2335.61 | 2335.61
COMP. | SINAPI | 88275 | MECÂNICO DE EQUIPAMENTOS PESADOS COM ENCARGOS COMPLEMENTARES | h | 30 | 35.29 |  | 1058.7
COMP. | SINAPI | 88250 | AUXILIAR DE MECÂNICO COM ENCARGOS COMPLEMENTARES | h | 30 | 26.09 |  | 782.7
7.2 | C.P |  | EXECUÇÃO DE VÁCUO NOS CIRCUITOS FRIGORÍFICOS | un | 1 |  | 0 | 1933.46 | 1933.46 | 0 | 1933.46 | 1933.46 | 21.11% | 0 | 26.84% | 2452.37 | 0 | 2452.37 | 2452.37
COMP. | SINAPI | 88275 | MECÂNICO DE EQUIPAMENTOS PESADOS COM ENCARGOS COMPLEMENTARES | h | 31.5 | 35.29 |  | 1111.63
COMP. | SINAPI | 88250 | AUXILIAR DE MECÂNICO COM ENCARGOS COMPLEMENTARES | h | 31.5 | 26.09 |  | 821.83
7.3 | C.P |  | TREINAMENTO PARA OPERAÇÃO DO SISTEMA, MINISTRADO POR PROFISSIONAL HABILITADO A 02 SERVIDORES/PROFISSIONAIS DO FÓRUM | un | 1 |  | 0 | 1117.5 | 1117.5 | 0 | 1117.5 | 1117.5 | 21.11% | 0 | 26.84% | 1417.42 | 0 | 1417.42 | 1417.42
COMP. | SINAPI | 90779 | ENGENHEIRO DE OBRA SÊNIOR COM ENCARGOS COMPLEMENTARES | h | 7.5 | 149 |  | 1117.5
7.4 | C.P |  | START-UP DOS SISTEMAS COM SUPERVISÃO TÉCNICA DO FABRICANTE | un | 1 |  | 0 | 1788 | 1788 | 0 | 1788 | 1788 | 21.11% | 0 | 26.84% | 2267.87 | 0 | 2267.87 | 2267.87
COMP. | SINAPI | 90779 | ENGENHEIRO DE OBRA SÊNIOR COM ENCARGOS COMPLEMENTARES | h | 12 | 149 |  | 1788
7.5 | SINAPI | 100725 | PINTURA ANTICORROSIVA E DE ACABAMENTO DOS ELETRODUTOS, TUBULAÇÕES, PERFILADOS, LINHAS RECHAPEADAS E DEMAIS ELEMENTOS METÁLICOS APARENTES | m² | 10 |  | 1.23 | 26.5 | 27.73 | 12.3 | 265 | 277.3 | 21.11% | 1.49 | 26.84% | 33.61 | 14.9 | 336.1 | 351
INSUMO | SINAPI | 5318 | DILUENTE AGUARRAS | l | 0.0624 | 19.78 | 1.23
INSUMO | SINAPI | 7293 | TINTA ESMALTE SINTETICO PREMIUM DE DUPLA ACAO GRAFITE FOSCO PARA SUPERFICIES METALICAS FERROSAS | l | 0.2078 | 45.69 |  | 9.49
COMP. | SINAPI | 88310 | PINTOR COM ENCARGOS COMPLEMENTARES | h | 0.5266 | 32.32 |  | 17.01
7.6 | C.P |  | CALÇO DE NEOPRENE, 100x100x25mm, COMO ELEMENTO INTERMEDIÁRIO/AMORTECEDOR À SUPORTAÇÃO DAS UNIDADES CONDENSADORAS | un | 12 |  | 11.8 | 6.26 | 18.06 | 141.6 | 75.12 | 216.72 | 21.11% | 14.29 | 26.84% | 7.94 | 171.48 | 95.28 | 266.76
INSUMO | P.M | PAE.PE.HVAC.CMP.00 | CALÇO DE NEOPRENE, 100x100x25mm | un | 1 | 11.8 | 11.8
COMP. | SINAPI | 88250 | AUXILIAR DE MECÂNICO COM ENCARGOS COMPLEMENTARES | h | 0.24 | 26.09 |  | 6.26
7.7 | C.P |  | FORNECIMENTO E INSTALAÇÃO DO CONJUNTO DE SUPORTAÇÃO DO GABINETE DE VENTILAÇÃO | un | 1 |  | 12.85 | 4.12 | 16.97 | 12.85 | 4.12 | 16.97 | 21.11% | 15.56 | 26.84% | 5.23 | 15.56 | 5.23 | 20.79
INSUMO | TCPO | 16.010.000001.MAT | Arruela em zamak Ø 1/2" | un | 1.5 | 0.52 | 0.78
INSUMO | TCPO | 25.001.000004.MAT | Chumbador expansível Ø 3/8" x 2 1/2" | un | 0.5 | 3.93 | 1.96
INSUMO | CDHU | P.04.000.042301 | Tirante/vergalhão aço rosca total de 3/8´ | m | 1 | 9.63 | 9.63
INSUMO | SINAPI | 4342 | PORCA ZINCADA, SEXTAVADA, DIAMETRO 3/8" | un | 2 | 0.24 | 0.48
COMP. | SINAPI | 88248 | AUXILIAR DE ENCANADOR OU BOMBEIRO HIDRÁULICO COM ENCARGOS COMPLEMENTARES | h | 0.07 | 26.73 |  | 1.87 |  |  | 1.8711
COMP. | SINAPI | 88267 | ENCANADOR OU BOMBEIRO HIDRÁULICO COM ENCARGOS COMPLEMENTARES | h | 0.07 | 32.19 |  | 2.25 |  |  | 2.2533
7.8 | C.P |  | FORNECIMENTO E INSTALAÇÃO DE CONJUNTO DE SUPORTAÇÃO DA IFRAESTRUTURA ELETROMECÂNICA, POR PERFILADO DE SEÇÃO 38X19 MM (14 E 22GSG) E ABRAÇADEIRAS METÁLICAS TIPO CUNHA | m | 225 |  | 17.67 | 2.93 | 20.6 | 3975.75 | 659.25 | 4635 | 21.11% | 21.4 | 26.84% | 3.72 | 4815 | 837 | 5652
INSUMO | TCPO | 16.010.000001.MAT | Arruela em zamak Ø 1/2" | un | 1.5 | 0.52 | 0.78
INSUMO | TCPO | 25.001.000004.MAT | Chumbador expansível Ø 3/8" x 2 1/2" | un | 0.5 | 3.93 | 1.96
INSUMO | SINAPI | P.04.000.042290 | Perfilado perfurado 38 x 38 mm em chapa 14 pré-zincada | m | 0.095 | 32.99 | 3.13
INSUMO | SINAPI | 39028 | PERFILADO PERFURADO SIMPLES 38 X 38 MM, CHAPA 22 | m | 0.095 | 7.27 | 0.69
INSUMO | CDHU | P.04.000.042301 | Tirante/vergalhão aço rosca total de 3/8´ | m | 1 | 9.63 | 9.63
INSUMO | SINAPI | 39132 | ABRACADEIRA EM ACO PARA AMARRACAO DE ELETRODUTOS, TIPO D, COM 2" E CUNHA DE FIXACAO | un | 0.225 | 4.46 | 1
INSUMO | SINAPI | 4342 | PORCA ZINCADA, SEXTAVADA, DIAMETRO 3/8" | un | 2 | 0.24 | 0.48
COMP. | SINAPI | 88248 | AUXILIAR DE ENCANADOR OU BOMBEIRO HIDRÁULICO COM ENCARGOS COMPLEMENTARES | h | 0.05 | 26.73 |  | 1.33
COMP. | SINAPI | 88267 | ENCANADOR OU BOMBEIRO HIDRÁULICO COM ENCARGOS COMPLEMENTARES | h | 0.05 | 32.19 |  | 1.6
7.9 | C.P |  | REMOÇÃO E REINSTALAÇÃO DE LUMINÁRIAS EXISTENTES, INCLUSIVE ELEMENTOS DE SUPORTAÇÃO E INFRAESTRUTURA | cj | 1 |  | 0 | 1613.5 | 1613.5 | 0 | 1613.5 | 1613.5 | 21.11% | 0 | 26.84% | 2046.54 | 0 | 2046.54 | 2046.54
COMP. | SINAPI | 88247 | AUXILIAR DE ELETRICISTA COM ENCARGOS COMPLEMENTARES | h | 25 | 27.82 |  | 695.5
COMP. | SINAPI | 88264 | ELETRICISTA COM ENCARGOS COMPLEMENTARES | h | 25 | 36.72 |  | 918
8 |  |  | Obras Civis | [6 empty] | 11364.65 | 7823.57 | 19188.22 | 21.11% |  | 26.84% |  | 13763.96 | 9923.69 | 23687.65
8.1 | SINAPI | 97096 | CONCRETAGEM DE CANALETA DE CONCRETO, BASE DE SUPORTAÇÃO E NIVELAMENTO DAS UNIDADES CONDENSADORAS E RECOMPOSIÇÃO DE CALÇADA, NAS ÁREAS AFETADAS PELA OBRA | m³ | 2.5 |  | 523.4 | 22.46 | 545.86 | 1308.5 | 56.15 | 1364.65 | 21.11% | 633.9 | 26.84% | 28.49 | 1584.75 | 71.23 | 1655.98
INSUMO | SINAPI | 1525 | CONCRETO USINADO BOMBEAVEL, CLASSE DE RESISTENCIA C30, COM BRITA 0 E 1, SLUMP = 100 +/- 20 MM, INCLUI SERVICO DE BOMBEAMENTO (NBR 8953) | m³ | 1.06 | 493.7 | 523.32
COMP. | SINAPI | 88309 | PEDREIRO COM ENCARGOS COMPLEMENTARES | h | 0.411 | 29.24 |  | 12.01
COMP. | SINAPI | 88316 | SERVENTE COM ENCARGOS COMPLEMENTARES | h | 0.411 | 25.43 |  | 10.45
COMP. | SINAPI | 90586 | VIBRADOR DE IMERSÃO, DIÂMETRO DE PONTEIRA 45MM, MOTOR ELÉTRICO TRIFÁSICO POTÊNCIA DE 2 CV - CHP DIURNO | chp | 0.053 | 1.25 | 0.06
COMP. | SINAPI | 90587 | VIBRADOR DE IMERSÃO, DIÂMETRO DE PONTEIRA 45MM, MOTOR ELÉTRICO TRIFÁSICO POTÊNCIA DE 2 CV - CHI DIURNO | chi | 0.049 | 0.51 | 0.02
8.2 | SINAPI | 92265 | FABRICAÇÃO DE FÔRMA PARA ESTRUTURAS EM CONCRETO ARMADO, EM CHAPA DE MADEIRA COMPENSADA RESINADA, E = 17 MM, PARA BASES DE CONCRETO | m² | 12.5 |  | 76.9 | 31.79 | 108.69 | 961.25 | 397.38 | 1358.63 | 21.11% | 93.13 | 26.84% | 40.32 | 1164.13 | 504 | 1668.13
INSUMO | SINAPI | 1358 | CHAPA/PAINEL DE MADEIRA COMPENSADA RESINADA (MADEIRITE RESINADO ROSA) PARA FORMA DE CONCRETO, DE 2200 x 1100 MM, E = 17 MM | m² | 1.146 | 40.46 | 46.36
INSUMO | SINAPI | 4491 | PONTALETE *7,5 X 7,5* CM EM PINUS, MISTA OU EQUIVALENTE DA REGIAO - BRUTA | m | 0.166 | 7.75 | 1.28
INSUMO | SINAPI | 4517 | SARRAFO *2,5 X 7,5* CM EM PINUS, MISTA OU EQUIVALENTE DA REGIAO - BRUTA | m | 6.952 | 2.71 | 18.83
INSUMO | SINAPI | 5068 | PREGO DE ACO POLIDO COM CABECA 17 X 21 (2 X 11) | kg | 0.159 | 14.63 | 2.32
COMP. | SINAPI | 88239 | AJUDANTE DE CARPINTEIRO COM ENCARGOS COMPLEMENTARES | h | 0.202 | 27.21 |  | 5.49
COMP. | SINAPI | 88262 | CARPINTEIRO DE FORMAS COM ENCARGOS COMPLEMENTARES | h | 0.911 | 28.87 |  | 26.3
COMP. | SINAPI | 91692 | SERRA CIRCULAR DE BANCADA COM MOTOR ELÉTRICO POTÊNCIA DE 5HP, COM COIFA PARA DISCO 10" - CHP DIURNO | chp | 0.05 | 29.24 | 1.46
COMP. | SINAPI | 91693 | SERRA CIRCULAR DE BANCADA COM MOTOR ELÉTRICO POTÊNCIA DE 5HP, COM COIFA PARA DISCO 10" - CHI DIURNO | chi | 0.237 | 28.1 | 6.65
8.3 | SINAPI | 92772 | ARMAÇÃO DAS BASES DE NIVELAMENTO E VALAS DE PASSSAGEM UTILIZANDO AÇO CA-50 DE 12,5MM, PARA ARMAÇÃO DAS BASES DE CONCRETO | kg | 90 |  | 7.97 | 0.47 | 8.44 | 717.3 | 42.3 | 759.6 | 21.11% | 9.65 | 26.84% | 0.6 | 868.5 | 54 | 922.5
INSUMO | SINAPI | 39017 | ESPACADOR / DISTANCIADOR CIRCULAR COM ENTRADA LATERAL, EM PLASTICO, PARA VERGALHAO *4,2 A 12,5* MM, COBRIMENTO 20 MM | un | 0.147 | 0.22 | 0.03
INSUMO | SINAPI | 43132 | ARAME RECOZIDO 16 BWG, D = 1,65 MM (0,016 KG/M) OU 18 BWG, D = 1,25 MM (0,01 KG/M) | kg | 0.025 | 16.5 | 0.41
COMP. | SINAPI | 88238 | AJUDANTE DE ARMADOR COM ENCARGOS COMPLEMENTARES | h | 0.0023 | 27.28 |  | 0.06
COMP. | SINAPI | 88245 | ARMADOR COM ENCARGOS COMPLEMENTARES | h | 0.0143 | 29.01 |  | 0.41
COMP. | SINAPI | 92804 | CORTE E DOBRA DE AÇO CA-50, DIÂMETRO DE 12,5 MM | kg | 1 | 7.53 | 7.53
8.4 | C.P |  | FURAÇÃO/ABERTURA EM ALVENARIA PARA PASSAGEM DA INFRAESTRUTURA ELETROMECÂNICA/TOMADAS DE AR EXTERNO | m² | 3 |  | 0 | 41.76 | 41.76 | 0 | 125.28 | 125.28 | 21.11% | 0 | 26.84% | 52.97 | 0 | 158.91 | 158.91
COMP. | SINAPI | 88309 | PEDREIRO COM ENCARGOS COMPLEMENTARES | h | 0.75 | 29.24 |  | 21.93
COMP. | SINAPI | 88316 | SERVENTE COM ENCARGOS COMPLEMENTARES | h | 0.78 | 25.43 |  | 19.83
8.5 | SINAPI | 91222 | RASGO EM ALVENARIA, PARA INSTALAÇÃO DAS CAIXAS DE LIGAÇÃO DAS UNIDADES EVAPORADORAS | m | 10 |  | 0 | 17.57 | 17.57 | 0 | 175.7 | 175.7 | 21.11% | 0 | 26.84% | 22.29 | 0 | 222.9 | 222.9
COMP. | SINAPI | 88248 | AUXILIAR DE ENCANADOR OU BOMBEIRO HIDRÁULICO COM ENCARGOS COMPLEMENTARES | h | 0.076 | 26.73 |  | 2.03
COMP. | SINAPI | 88267 | ENCANADOR OU BOMBEIRO HIDRÁULICO COM ENCARGOS COMPLEMENTARES | h | 0.483 | 32.19 |  | 15.54
8.6 | C.P |  | ESCAVAÇÃO MANUAL DE SOLO PARA IMPLANTAÇÃO DA CANALETA DE CONCRETO E BASE DE SUPORTAÇÃO E NIVELAMENTO DAS UNIDADES CONDENSADORAS, INCLUSIVE FORNECIMENTO E PLANTIO DE FORRAÇÃO NAS ÁREAS AFETADAS | m² | 12 |  | 26 | 69.18 | 95.18 | 312 | 830.16 | 1142.16 | 21.11% | 31.49 | 26.84% | 87.75 | 377.88 | 1053 | 1430.88
COMP. | SINAPI | 93358 | ESCAVAÇÃO MANUAL DE VALA COM PROFUNDIDADE MENOR OU IGUAL A 1,30 M. AF_02/2021 | M3 | 0.3 | 100.6 |  | 30.18
COMP. | SINAPI | 98505 | PLANTIO DE FORRAÇÃO. AF_05/2018 | M2 | 1 | 65 | 26 | 39
8.7 | C.P |  | REDE DE DRENAGEM EM PVC MARROM COM ISOLAMENTO EM BORRACHA ELASTOMÉRICA, INCLUINDO CONEXÕES E ACESSÓRIOS, DN. 1" (Rede de Drenagem) | m | 75 |  | 9.47 | 10.6 | 20.07 | 710.25 | 795 | 1505.25 | 21.11% | 11.47 | 26.84% | 13.44 | 860.25 | 1008 | 1868.25
INSUMO | CDHU | O.02.000.062503 | Tubo de PVC rígido soldável marrom, DN= 32mm (1´) | m | 1.043 | 9.08 | 9.47
COMP. | SINAPI | 88248 | AUXILIAR DE ENCANADOR OU BOMBEIRO HIDRÁULICO COM ENCARGOS COMPLEMENTARES | h | 0.18 | 26.73 |  | 4.81
COMP. | SINAPI | 88267 | ENCANADOR OU BOMBEIRO HIDRÁULICO COM ENCARGOS COMPLEMENTARES | h | 0.18 | 32.19 |  | 5.79
8.8 | SINAPI | 87561 | MASSA ÚNICA, PARA RECEBIMENTO DE PINTURA OU CERÂMICA, EM ARGAMASSA INDUSTRIALIZADA, PREPARO MECÂNICO, APLICADO COM EQUIPAMENTO DE MISTURA E PROJEÇÃO DE 1,5 M3/H DE ARGAMASSA EM FACES INTERNAS DE PAREDES, #10MM, PARA RECOMPOSIÇÃO/ACABAMENTO DAS ÁREAS DE ABERTURA E REMOÇÃO DE EQUIPAMENTOS EXISTENTES | m² | 5 |  | 34.92 | 9.07 | 43.99 | 174.6 | 45.35 | 219.95 | 21.11% | 42.29 | 26.84% | 11.5 | 211.45 | 57.5 | 268.95
COMP. | SINAPI | 87407 | ARGAMASSA INDUSTRIALIZADA PARA REVESTIMENTOS, MISTURA E PROJEÇÃO DE 1,5 M³/H DE ARGAMASSA. AF_08/2019 | m³ | 0.0213 | 1639.71 | 34.92
COMP. | SINAPI | 88309 | PEDREIRO COM ENCARGOS COMPLEMENTARES | h | 0.28 | 29.24 |  | 8.18
COMP. | SINAPI | 88316 | SERVENTE COM ENCARGOS COMPLEMENTARES | h | 0.035 | 25.43 |  | 0.89
8.9 | SINAPI | 88485 | APLICAÇÃO DE FUNDO SELADOR ACRÍLICO EM PAREDES E TETO, UMA DEMÃO, PARA ACABAMENTO DAS ÁREAS RECONSTITUÍDAS | m² | 150 |  | 1.84 | 1.61 | 3.45 | 276 | 241.5 | 517.5 | 21.11% | 2.23 | 26.84% | 2.04 | 334.5 | 306 | 640.5
INSUMO | SINAPI | 6085 | SELADOR ACRILICO PAREDES INTERNAS/EXTERNAS | l | 0.16 | 11.51 | 1.84
COMP. | SINAPI | 88310 | PINTOR COM ENCARGOS COMPLEMENTARES | h | 0.039 | 32.32 |  | 1.26
COMP. | SINAPI | 88316 | SERVENTE COM ENCARGOS COMPLEMENTARES | h | 0.014 | 25.43 |  | 0.35
8.10 | SINAPI | 88489 | APLICAÇÃO MANUAL DE PINTURA COM TINTA LÁTEX ACRÍLICA EM PAREDES E TETO, DUAS DEMÃOS, PARA ACABAMENTO DAS ÁREAS RECONSTITUÍDAS | m² | 150 |  | 10.14 | 7.79 | 17.93 | 1521 | 1168.5 | 2689.5 | 21.11% | 12.28 | 26.84% | 9.88 | 1842 | 1482 | 3324
INSUMO | SINAPI | 7356 | TINTA LATEX ACRILICA PREMIUM, COR BRANCO FOSCO | L | 0.33 | 30.74 | 10.14
COMP. | SINAPI | 88310 | PINTOR COM ENCARGOS COMPLEMENTARES | h | 0.187 | 32.32 |  | 6.04
COMP. | SINAPI | 88316 | SERVENTE COM ENCARGOS COMPLEMENTARES | h | 0.069 | 25.43 |  | 1.75
8.11 | SINAPI | 97641 | REMOÇÃO DE FORRO DE GESSO, DE FORMA MANUAL, SEM REAPROVEITAMENTO. AF_09/2023 | m² | 145 |  | 0 | 3.38 | 3.38 | 0 | 490.1 | 490.1 | 21.11% | 0 | 26.84% | 4.29 | 0 | 622.05 | 622.05
COMP. | SINAPI | 88269 | GESSEIRO COM ENCARGOS COMPLEMENTARES | h | 0.0336 | 29.01 |  | 0.97
COMP. | SINAPI | 88316 | SERVENTE COM ENCARGOS COMPLEMENTARES | h | 0.0951 | 25.43 |  | 2.41
8.12 | SINAPI | 96113 | FORNECIMENTO E INSTALAÇÃO DE FORRO EM PLACAS DE GESSO, COM PINTURA ANTIMOFO, APOIADO EM PERFIS DE AÇO GALVANIZADO, PARA RECONSTITUIÇÃO DAS ÁREAS AFETADAS PELA OBRA | m² | 145 |  | 33.91 | 14.53 | 48.44 | 4916.95 | 2106.85 | 7023.8 | 21.11% | 41.07 | 26.84% | 18.43 | 5955.15 | 2672.35 | 8627.5
INSUMO | SINAPI | 96113 | FORRO EM PLACAS DE GESSO, PARA AMBIENTES COMERCIAIS. | m² | 1 | 48.45 | 33.91 | 14.53
8.13 | SINAPI | 97064 | MONTAGEM E DESMONTAGEM DE ANDAIME TIPO TORRE | m | 45 |  | 0 | 21.36 | 21.36 | 0 | 961.2 | 961.2 | 21.11% | 0 | 26.84% | 27.09 | 0 | 1219.05 | 1219.05
COMP. | SINAPI | 88278 | MONTADOR DE ESTRUTURA METÁLICA COM ENCARGOS COMPLEMENTARES | h | 0.5 | 25.14 |  | 12.57
COMP. | SINAPI | 88316 | SERVENTE COM ENCARGOS COMPLEMENTARES | h | 0.1 | 25.43 |  | 2.54
COMP. | SINAPI | 100251 | TRANSPORTE HORIZONTAL MANUAL, DE TUBO DE AÇO CARBONO LEVE OU MÉDIO, PRETO OU GALVANIZADO, COM DIÂMETRO MAIOR QUE 32 MM E MENOR OU IGUAL A 65 MM (UNIDADE: MXKM) | mxkm | 0.402 | 15.55 |  | 6.25
8.14 | C.P |  | REMOÇÃO E ARMAZENAMENTO DE ENTULHOS DA OBRA COM CAÇAMBA METÁLICA (4,00m³), ABRANGENDO RESÍDUOS METÁLICOS, PLÁSTICOS, MADEIRA, PAPEL CONCRETO, ARGAMASSA, TERRA E/OU ALVENARIA, INCLUSIVE TRANSPORTE AO LOCAL DE DESPEJO/DESTINAÇÃO | m³ | 5 |  | 93.36 | 15.25 | 108.61 | 466.8 | 76.25 | 543.05 | 21.11% | 113.07 | 26.84% | 19.34 | 565.35 | 96.7 | 662.05
INSUMO | CDHU | A.05.000.020358 | Remoção de entulho de obra, terra, alvenaria, concreto, argamassa, madeira, papel, plástico, metal, capacidade de 4m³ | m³ | 1 | 93.36 | 93.36
COMP. | SINAPI | 88316 | SERVENTE COM ENCARGOS COMPLEMENTARES | h | 0.6 | 25.43 |  | 15.25
8.15 | SINAPI | 99802 | LIMPEZA FINAL DA OBRA ( INCLUSIVE DURANTE A EXECUÇÃO). | m² | 495 |  |  | 0.63 | 0.63 | 0 | 311.85 | 311.85 | 21.11% | 0 | 26.84% | 0.8 | 0 | 396 | 396
COMP. | SINAPI | 88316 | SERVENTE COM ENCARGOS COMPLEMENTARES | h | 0.025 | 25.43 |  | 0.63
|  |  |  | Custo Total Equipamentos | [5 empty] | 272508.17 |  |  | 21.11% |  | 21.11%
|  |  |  | Custo Total Materiais | [5 empty] | 99504.81 |  |  | 26.84% |  | 26.84%
|  |  |  | Custo Total Mão de Obra | [6 empty] | 130054.3944 |  | 26.84% |  | 26.84%
|  |  |  | Preço Total Equipamentos | [12 empty] | 330039.34
|  |  |  | Preço Total Materiais | [12 empty] | 120509.01
|  |  |  | Preço Total Mão de Obra | [13 empty] | 164957.55
|  |  |  | Custo Total Global I Preço Total Global com BDI | [7 empty] | 502067.3744 | [6 empty] | 615505.9

## Cálculo do BDI
COMPOSIÇÃO ANALÍTICA DO BD
CÂMARA MUNICIPAL DE PIEDADE
Edifício Sede
BDI PARA OBRAS/REFORMAS DE EDIFICAÇÕES I SERVIÇOS DE ENGENHARIA
COMPOSIÇÃO DETALHADA:
Administração Central (AC) | 0.04
Bonificação/Lucro (L) | 0.074
Despesas Financeiras (DF) | 0.01005
Seguros e Garantias (SG) | 0.008
Riscos e Imprevistos (R) | 0.0127
Tributos (I) | 0.092831
ISS (*1) | 0.011331
PIS | 0.0065
COFINS | 0.03
CRPB (*2) | 0.045
Acórdão 2622/2013 do TCU: BDI = {[(1+AC+S+R+G) x (1+DF) x (1+L) / (1-I)] -1} x 100 | (%)
BDI CALCULADO | 26.8386
BDI PARA FORNECIMENTO DE MATERIAIS E EQUIPAMENTOS
COMPOSIÇÃO DETALHADA:
Administração Central (AC) | 0.0345
Bonificação/Lucro (L) | 0.0511
Despesas Financeiras (DF) | 0.01005
Seguros e Garantias (SG) | 0.0048
Riscos e Imprevistos (R) | 0.0085
Tributos (I) | 0.0815
CRPB (*2) | 0.045
ISS (*1) | 0
PIS | 0.0065
COFINS | 0.03
Acórdão 2622/2013 do TCU: BDI = {[(1+AC+S+R+G) x (1+DF) x (1+L) / (1-I)] -1} x 100 | (%)
BDI CALCULADO | 21.1118
VALOR TOTAL DE MÃO DE OBRA (R$) | 130050.27
VALOR TOTAL GLOBAL (R$) - COM SUPRESSÃO DO CUSTO TOTAL DE EQUIPAMENTOS | 229555.08
PERCENTUAL DE M.O EM RELAÇÃO AO CUSTO TOTAL (%) | 56.65%
ALÍQUOTA ISS CORRIGIDA (%) - ANEXO 1 IN SF/SUREM Nº 8/2011 | 1.133%
NOTAS GERAIS
*1. Alíquota base do ISS (2,00%) extraída da Lei Municipal nº 3.759, de 18 de dezembro de 2006, para a Atividade Código 7.02
"Execução, Por Administração, Empreitada Ou Subempreitada, De Obras De Construção Civil, Hidráulica Ou Elétrica E De Outras Obras Semelhantes". ISS adotado obtido pela alíquota base, ponderada pela participação percentual do custo de M.O em relação ao custo total (2,00% * 56,65% = 1,13%).
*2. CPRB (Contribuição Previdenciária sobre a Receita Bruta): Alíquota definida pelas leis 12.546/2011, 12.844/2013, 13.161/2015
e outras.
*3. Taxa SELIC Vigente: 12,75% (DU = 21).

## Curva ABC de Insumos
CURVA ABC DE INSUMOS - CÂMARA MUNICIPAL DE PIEDADE
OBRA: Implantação de Sistemas de HVAC e Instalações Elétricas |  |  |  | RT: KÁTIA C. PUERTAS |  |  | CREA: SP-0682258758/D |  |  |  | QUALIFICAÇÃO: ENGENHEIRA MECÂNICA
CLIENTE: CÂMARA MUNICIPAL DE PIEDADE |  |  |  | UNIDADE: EDIFÍCIO SEDE
ETAPA: EXECUTIVO |  |  |  | REF. PREÇO: SINAPI REF. 05/2024 - SÃO PAULO I CDHU - Planilha Versão 191.
ENCARGOS SOCIAIS (DESONERADO): HORISTA: 85,80% I MENSALISTA: 47,74% (REF. SINAPI - 05/2024) |  |  |  | REVISÃO: 00 | [5 empty] | E-MAIL: wind.engenharia@uol.com.br
| Item | Unidade | Qtd. | Custo Unitário Total | Preço Unitário Total | Preço Total | % Individual | % Acumulado | Classificação |  | Classe | Corte
| FORNECIMENTO E INSTALAÇÃO DE UNIDADE EVAPORADORA VRV - Hi-Wall - 6.100 kcal/h - Modelo FXAQ63AVM, fabricação Daikin ou equivalente | un | 15 | 4822.62 | 5880.71 | 88210.65 | 14.33% | 14.33% | A |  | A | 70%
| FORNECIMENTO E INSTALAÇÃO DE UNIDADE CONDENSADORA VRV, CAPACIDADE DE 16HP, Modelo RHXYQ16ATL - Fabricante Daikin ou equivalente | un | 1 | 63516.44 | 76971.54 | 76971.54 | 12.51% | 26.84% | A |  | B | 95%
| FORNECIMENTO E INSTALAÇÃO DE UNIDADE CONDENSADORA VRV, CAPACIDADE DE 12HP, Modelo RHXYQ12ATL - Fabricante Daikin ou equivalente | un | 1 | 52643.46 | 63803.08 | 63803.08 | 10.37% | 37.2% | A |  | C | 100%
| FORNECIMENTO E INSTALAÇÃO DE UNIDADE CONDENSADORA VRV, CAPACIDADE DE 10HP, Modelo RHXYQ10ATL - Fabricante Daikin ou equivalente | un | 1 | 48665.93 | 58985.82 | 58985.82 | 9.583% | 46.79% | A
| EQUIPE TÉCNICA CONSTITUÍDA POR 01 ENGENHEIRO MECÂNICO, COM ENCARGOS COMPLEMENTARES | mês | 3 | 7467 | 9471.04 | 28413.12 | 4.616% | 51.4% | A
| ENCARREGADO GERAL DE OBRAS COM ENCARGOS COMPLEMENTARES | mês | 3 | 7285.78 | 9241.18 | 27723.54 | 4.504% | 55.91% | A
| FORNECIMENTO E INSTALAÇÃO DE Kit de Controle Centralizado, Mod. Reiri for Office, Combinação DCPF06BR+DCPA01, fabricação Daikin ou equivalente | un | 1 | 21389.4 | 26047.64 | 26047.64 | 4.232% | 60.14% | A
| FORNECIMENTO E INSTALAÇÃO DE TUBULAÇÃO DE COBRE RÍGIDO, INCLUSO CONEXÕES, Diâmetro 5/8", #1/16", COM ISOLAMENTO EM BORRACHA ELASTOMÉRICA | m | 132 | 118.99 | 147.24 | 19435.68 | 3.158% | 63.3% | A
| FORNECIMENTO, FABRICAÇÃO E MONTAGEM DE DUTOS DE AR em MPU/ALUPIR #20mm | m² | 65 | 238.38 | 294.71 | 19156.15 | 3.112% | 66.41% | A
| FORNECIMENTO E INSTALAÇÃO DE ELETRODUTO EM AÇO GALVANIZADO SEMI-PESADO, INCLUINDO CONEXÕES, D.N. 3/4" | m | 210 | 66.44 | 82.31 | 17285.1 | 2.808% | 69.22% | A
| Quadro Elétrico - QF-AC - FORNECIMENTO E INSTALAÇÃO | un | 1 | 10438.46 | 12732.72 | 12732.72 | 2.069% | 71.29% | B
| FORNECIMENTO E INSTALAÇÃO de Controlador Remoto com Fio, Mod. BRC2E61, fabricação Daikin ou equivalente | un | 15 | 657.98 | 801.64 | 12024.6 | 1.954% | 73.24% | B
| FORNECIMENTO E INSTALAÇÃO DE TUBULAÇÃO DE COBRE RÍGIDO, INCLUSO CONEXÕES, Diâmetro 1'1/2", #1/16", COM ISOLAMENTO EM BORRACHA ELASTOMÉRICA | m | 34 | 281.38 | 345.42 | 11744.28 | 1.908% | 75.15% | B
| FORNECIMENTO E INSTALAÇÃO DE TUBULAÇÃO DE COBRE RÍGIDO, INCLUSO CONEXÕES, Diâmetro 3/4", #1/16", COM ISOLAMENTO EM BORRACHA ELASTOMÉRICA | m | 54 | 147.52 | 181.79 | 9816.66 | 1.595% | 76.74% | B
| FORNECIMENTO E INSTALAÇÃO DE TUBULAÇÃO DE COBRE RÍGIDO, INCLUSO CONEXÕES, Diâmetro 3/8", #1/16", COM ISOLAMENTO EM BORRACHA ELASTOMÉRICA | m | 130 | 58.23 | 71.89 | 9345.7 | 1.518% | 78.26% | B
| FORNECIMENTO E INSTALAÇÃO DE FORRO EM PLACAS DE GESSO, COM PINTURA ANTIMOFO, APOIADO EM PERFIS DE AÇO GALVANIZADO, PARA RECONSTITUIÇÃO DAS ÁREAS AFETADAS PELA OBRA | m² | 145 | 48.44 | 59.5 | 8627.5 | 1.402% | 79.66% | B
| FORNECIMENTO E INSTALAÇÃO DE KIT REFNET de derivação Modelo KHRP26A73T, fabricação Daikin ou equivalente | un | 5 | 1391 | 1689.06 | 8445.3 | 1.372% | 81.03% | B
| FORNECIMENTO E INSTALAÇÃO DE ELETRODUTO EM AÇO GALVANIZADO SEMI-PESADO, INCLUINDO CONEXÕES, D.N. 1'1/2" | m | 47 | 127.02 | 156.61 | 7360.67 | 1.196% | 82.23% | B
| FORNECIMENTO E INSTALAÇÃO DE CABO DE COBRE FLEXÍVEL ISOLADO, 10,0 mm², ANTI-CHAMA, NÃO HALOGENADO, ISOLAÇÃO HEPR, 1,00kV | m | 348 | 14.53 | 17.88 | 6222.24 | 1.011% | 83.24% | B
| FORNECIMENTO E INSTALAÇÃO DE KIT REFNET de derivação Modelo KHRP26A72T, fabricação Daikin ou equivalente | un | 6 | 812.73 | 988.71 | 5932.26 | 0.9638% | 84.2% | B
| FORNECIMENTO E INSTALAÇÃO DE ELETRODUTO EM AÇO GALVANIZADO SEMI-PESADO, INCLUINDO CONEXÕES, D.N. 1" | m | 60 | 76.78 | 94.84 | 5690.4 | 0.9245% | 85.13% | B
| FORNECIMENTO E INSTALAÇÃO DE CONJUNTO DE SUPORTAÇÃO DA IFRAESTRUTURA ELETROMECÂNICA, POR PERFILADO DE SEÇÃO 38X19 MM (14 E 22GSG) E ABRAÇADEIRAS METÁLICAS TIPO CUNHA | m | 225 | 20.6 | 25.12 | 5652 | 0.9183% | 86.05% | B
| FORNECIMENTO E INSTALAÇÃO DE TUBULAÇÃO DE COBRE RÍGIDO, INCLUSO CONEXÕES, Diâmetro 1'1/4", #1/16", COM ISOLAMENTO EM BORRACHA ELASTOMÉRICA | m | 20 | 223.68 | 275.22 | 5504.4 | 0.8943% | 86.94% | B
| FORNECIMENTO E INSTALAÇÃO DE CAIXA DE VENTILAÇÃO, Q=1.475,00m³/h, h=38mmCA, Mod. FH315, Filtragem G4+F8, 220V, 1F, 60Hz, c/ Potenciômetro, fabricação Sicflux ou equivalente | un | 1 | 4364.21 | 5301.85 | 5301.85 | 0.8614% | 87.8% | B
| FORNECIMENTO E INSTALAÇÃO DE CABO DE COBRE FLEXÍVEL ISOLADO, 6,0 mm², ANTI-CHAMA, NÃO HALOGENADO, ISOLAMENTO 750V | m | 435 | 8.57 | 10.57 | 4597.95 | 0.747% | 88.55% | B
| FORNECIMENTO E INSTALAÇÃO DE VÁLVULA DE SERVIÇO, diâmetro 5/8", GBC Danfos ou equivalente | un | 15 | 249.25 | 304.8 | 4572 | 0.7428% | 89.29% | B
| FORNECIMENTO E INSTALAÇÃO DE CABO DE COBRE FLEXÍVEL ISOLADO, 35,0 mm², ANTI-CHAMA, NÃO HALOGENADO, ISOLAÇÃO HEPR, 1,00kV | m | 80 | 40.99 | 50.18 | 4014.4 | 0.6522% | 89.95% | B
| FORNECIMENTO E INSTALAÇÃO DE VÁLVULA DE SERVIÇO, diâmetro 3/8", GBC Danfoss ou equivalente. | un | 15 | 190.25 | 233.35 | 3500.25 | 0.5687% | 90.51% | B
| FORNECIMENTO E INSTALAÇÃO DE KIT REFNET de redução Modelo KHRP26M73TP9, fabricação Daikin ou equivalente | un | 5 | 567.42 | 691.61 | 3458.05 | 0.5618% | 91.08% | B
| APLICAÇÃO MANUAL DE PINTURA COM TINTA LÁTEX ACRÍLICA EM PAREDES E TETO, DUAS DEMÃOS, PARA ACABAMENTO DAS ÁREAS RECONSTITUÍDAS | m² | 150 | 17.93 | 22.16 | 3324 | 0.54% | 91.62% | B
| FORNECIMENTO E INSTALAÇÃO de Grelha de Insuflamento/Retorno, Mod. VAT-DG, Dimensões 225x165mm, fabricação Trox ou equivalente | un | 15 | 172.35 | 214.05 | 3210.75 | 0.5216% | 92.14% | B
| LOCAÇÃO DE CONTAINER METÁLICO TIPO DEPÓSITO/ALMOXARIFADO DE 10,60m² | unxmês | 3 | 811.2 | 982.46 | 2947.38 | 0.4789% | 92.62% | B
| FORNECIMENTO E INSTALAÇÃO DE TUBULAÇÃO DE COBRE RÍGIDO, INCLUSO CONEXÕES, Diâmetro 1'1/8", #1/16", COM ISOLAMENTO EM BORRACHA ELASTOMÉRICA | m | 10 | 216.59 | 266.63 | 2666.3 | 0.4332% | 93.05% | B
| EXECUÇÃO DE VÁCUO NOS CIRCUITOS FRIGORÍFICOS | un | 1 | 1933.46 | 2452.37 | 2452.37 | 0.3984% | 93.45% | B
| FORNECIMENTO E INSTALAÇÃO DE FLUÍDO REFRIGERANTE R410a | kg | 26 | 75.35 | 92.1 | 2394.6 | 0.389% | 93.84% | B
| TESTES DE ESTANQUEIDADE NOS CIRCUITOS FRIGORÍFICOS | un | 1 | 1841.4 | 2335.61 | 2335.61 | 0.3795% | 94.22% | B
| START-UP DOS SISTEMAS COM SUPERVISÃO TÉCNICA DO FABRICANTE | un | 1 | 1788 | 2267.87 | 2267.87 | 0.3685% | 94.58% | B
| FORNECIMENTO E INSTALAÇÃO DE KIT DE CONEXÃO DE TUBULAÇÃO Modelo BHFP22P151, fabricação Daikin ou equivalente | un | 1 | 1861.76 | 2260.07 | 2260.07 | 0.3672% | 94.95% | B
| CABEAMENTO DE SINAL ENTRE UNIDADES, ISOLAÇÃO PVC, 2 x #1.0mm², SHIELDADO, 750 V | m | 265 | 6.73 | 8.26 | 2188.9 | 0.3556% | 95.31% | C
| REMOÇÃO E REINSTALAÇÃO DE LUMINÁRIAS EXISTENTES, INCLUSIVE ELEMENTOS DE SUPORTAÇÃO E INFRAESTRUTURA | cj | 1 | 1613.5 | 2046.54 | 2046.54 | 0.3325% | 95.64% | C
| REDE DE DRENAGEM EM PVC MARROM COM ISOLAMENTO EM BORRACHA ELASTOMÉRICA, INCLUINDO CONEXÕES E ACESSÓRIOS, DN. 1" (Rede de Drenagem) | m | 75 | 20.07 | 24.91 | 1868.25 | 0.3035% | 95.94% | C
| FABRICAÇÃO DE FÔRMA PARA ESTRUTURAS EM CONCRETO ARMADO, EM CHAPA DE MADEIRA COMPENSADA RESINADA, E = 17 MM, PARA BASES DE CONCRETO | m² | 12.5 | 108.69 | 133.45 | 1668.13 | 0.271% | 96.21% | C
| CONCRETAGEM DE CANALETA DE CONCRETO, BASE DE SUPORTAÇÃO E NIVELAMENTO DAS UNIDADES CONDENSADORAS E RECOMPOSIÇÃO DE CALÇADA, NAS ÁREAS AFETADAS PELA OBRA | m³ | 2.5 | 545.86 | 662.39 | 1655.98 | 0.269% | 96.48% | C
| ELABORAÇÃO DO PROGRAMA DE CONDIÇÕES E MEIO AMBIENTE (PCMAT) | un | 1 | 1283.76 | 1628.3 | 1628.3 | 0.2645% | 96.75% | C
| ESCAVAÇÃO MANUAL DE SOLO PARA IMPLANTAÇÃO DA CANALETA DE CONCRETO E BASE DE SUPORTAÇÃO E NIVELAMENTO DAS UNIDADES CONDENSADORAS, INCLUSIVE FORNECIMENTO E PLANTIO DE FORRAÇÃO NAS ÁREAS AFETADAS | m² | 12 | 95.18 | 119.24 | 1430.88 | 0.2325% | 96.98% | C
| TREINAMENTO PARA OPERAÇÃO DO SISTEMA, MINISTRADO POR PROFISSIONAL HABILITADO A 02 SERVIDORES/PROFISSIONAIS DO FÓRUM | un | 1 | 1117.5 | 1417.42 | 1417.42 | 0.2303% | 97.21% | C
| ELABORAÇÃO DO PLANO DE GERENCIAMENTO DE RESÍDUOS DA CONSTRUÇÃO CIVIL (PGRCC) | un | 1 | 1069.8 | 1356.92 | 1356.92 | 0.2205% | 97.43% | C
| FORNECIMENTO E INSTALAÇÃO DE KIT REFNET de derivação Modelo KHRP26A22T, fabricação Daikin ou equivalente | un | 2 | 532.37 | 649.16 | 1298.32 | 0.2109% | 97.64% | C
| FORNECIMENTO E INSTALAÇÃO de Porta de Inspeção para Duto, Pré-Fabricada, Dimensões 250x120mm, fabricação Refrin ou equivalente | un | 4 | 255.34 | 313.4 | 1253.6 | 0.2037% | 97.85% | C
| MONTAGEM E DESMONTAGEM DE ANDAIME TIPO TORRE | m | 45 | 21.36 | 27.09 | 1219.05 | 0.1981% | 98.04% | C
| FORNECIMENTO E INSTALAÇÃO DE CABO DE COBRE FLEXÍVEL ISOLADO, 2,5 mm², ANTI-CHAMA, NÃO HALOGENADO, ISOLAMENTO 750V | m | 180 | 4.42 | 5.47 | 984.6 | 0.16% | 98.2% | C
| PLACA DE OBRA EM CHAPA DE AÇO GALVANIZADO, FORNECIMENTO E INSTALAÇÃO | m² | 2 | 396.47 | 486.64 | 973.28 | 0.1581% | 98.36% | C
| ARMAÇÃO DAS BASES DE NIVELAMENTO E VALAS DE PASSSAGEM UTILIZANDO AÇO CA-50 DE 12,5MM, PARA ARMAÇÃO DAS BASES DE CONCRETO | kg | 90 | 8.44 | 10.25 | 922.5 | 0.1499% | 98.51% | C
| FORNECIMENTO E INSTALAÇÃO DE TUBULAÇÃO DE COBRE RÍGIDO, INCLUSO CONEXÕES, Diâmetro 7/8", #1/16", COM ISOLAMENTO EM BORRACHA ELASTOMÉRICA | m | 4 | 157.44 | 193.81 | 775.24 | 0.126% | 98.64% | C
| FORNECIMENTO E INSTALAÇÃO DE CABO DE COBRE FLEXÍVEL ISOLADO, 25,0 mm², ANTI-CHAMA, NÃO HALOGENADO, ISOLAÇÃO HEPR, 1,00kV | m | 20 | 30.85 | 37.79 | 755.8 | 0.1228% | 98.76% | C
| FORNECIMENTO E INSTALAÇÃO DE KIT REFNET de derivação Modelo KHRP26A33T, fabaricação Daikin ou equivalente | un | 1 | 549.91 | 670.41 | 670.41 | 0.1089% | 98.87% | C
| ANOTAÇÕES DE RESPONSABILIDADE TÉCNICA DE EXECUÇÃO DO PROJETO | un | 2 | 262.55 | 333.01 | 666.02 | 0.1082% | 98.98% | C
| DISJUNTOR TRIPOLAR EM CAIXA MOLDADA, 125,00A, Icc = 18kA - FORNECIMENTO E INSTALAÇÃO | un | 1 | 544.35 | 664.16 | 664.16 | 0.1079% | 99.09% | C
| REMOÇÃO E ARMAZENAMENTO DE ENTULHOS DA OBRA COM CAÇAMBA METÁLICA (4,00m³), ABRANGENDO RESÍDUOS METÁLICOS, PLÁSTICOS, MADEIRA, PAPEL CONCRETO, ARGAMASSA, TERRA E/OU ALVENARIA, INCLUSIVE TRANSPORTE AO LOCAL DE DESPEJO/DESTINAÇÃO | m³ | 5 | 108.61 | 132.41 | 662.05 | 0.1076% | 99.19% | C
| APLICAÇÃO DE FUNDO SELADOR ACRÍLICO EM PAREDES E TETO, UMA DEMÃO, PARA ACABAMENTO DAS ÁREAS RECONSTITUÍDAS | m² | 150 | 3.45 | 4.27 | 640.5 | 0.1041% | 99.3% | C
| REMOÇÃO DE FORRO DE GESSO, DE FORMA MANUAL, SEM REAPROVEITAMENTO. AF_09/2023 | m² | 145 | 3.38 | 4.29 | 622.05 | 0.1011% | 99.4% | C
| FORNECIMENTO E INSTALAÇÃO DE TUBULAÇÃO DE COBRE RÍGIDO, INCLUSO CONEXÕES, Diâmetro 1", #1/16", COM ISOLAMENTO EM BORRACHA ELASTOMÉRICA | m | 2 | 205.02 | 252.62 | 505.24 | 0.08209% | 99.48% | C
| LIMPEZA FINAL DA OBRA ( INCLUSIVE DURANTE A EXECUÇÃO). | m² | 495 | 0.63 | 0.8 | 396 | 0.06434% | 99.54% | C
| LIGAÇÃO TERMINAL FLEXÍVEL DE FORÇA E SINAL DAS UNIDADES EVAPORADORAS E CAIXAS DE VENTILAÇÃO, POR SEALTUBE FLEXÍVEL EM AÇO GALVANIZADO, REVESTIMENTO EM PVC", D.N. 3/4", INCLUSO CONECTOR GIRATÓRIO | m | 15 | 20.17 | 24.77 | 371.55 | 0.06036% | 99.61% | C
| PINTURA ANTICORROSIVA E DE ACABAMENTO DOS ELETRODUTOS, TUBULAÇÕES, PERFILADOS, LINHAS RECHAPEADAS E DEMAIS ELEMENTOS METÁLICOS APARENTES | m² | 10 | 27.73 | 35.1 | 351 | 0.05703% | 99.66% | C
| FORNECIMENTO E INSTALAÇÃO DE TUBULAÇÃO DE COBRE RÍGIDO, INCLUSO CONEXÕES, Diâmetro 1/2", #1/16", COM ISOLAMENTO EM BORRACHA ELASTOMÉRICA | m | 4 | 70.33 | 86.54 | 346.16 | 0.05624% | 99.72% | C
| MASSA ÚNICA, PARA RECEBIMENTO DE PINTURA OU CERÂMICA, EM ARGAMASSA INDUSTRIALIZADA, PREPARO MECÂNICO, APLICADO COM EQUIPAMENTO DE MISTURA E PROJEÇÃO DE 1,5 M3/H DE ARGAMASSA EM FACES INTERNAS DE PAREDES, #10MM, PARA RECOMPOSIÇÃO/ACABAMENTO DAS ÁREAS DE ABERTURA E REMOÇÃO DE EQUIPAMENTOS EXISTENTES | m² | 5 | 43.99 | 53.79 | 268.95 | 0.0437% | 99.76% | C
| CALÇO DE NEOPRENE, 100x100x25mm, COMO ELEMENTO INTERMEDIÁRIO/AMORTECEDOR À SUPORTAÇÃO DAS UNIDADES CONDENSADORAS | un | 12 | 18.06 | 22.23 | 266.76 | 0.04334% | 99.81% | C
| FORNECIMENTO E INSTALAÇÃO de Damper de Regulagem, Mod. JN-B, Dimensões 200x250mm, fabricação Trox ou equivalente | un | 1 | 200.24 | 247.82 | 247.82 | 0.04026% | 99.85% | C
| FORNECIMENTO E INSTALAÇÃO DE MANTA DE ALUMÍNIO LISO para Rechapeamento, Incluso Cintas Metálicas e Acessórios de Fixação | m² | 8 | 22.95 | 28.57 | 228.56 | 0.03713% | 99.88% | C
| FORNECIMENTO E INSTALAÇÃO de Veneziana para Tomada de Ar Externo, Mod. AWG, Dimensões 397x197mm, fabricação Trox ou equivalente | un | 1 | 180.36 | 223.75 | 223.75 | 0.03635% | 99.92% | C
| RASGO EM ALVENARIA, PARA INSTALAÇÃO DAS CAIXAS DE LIGAÇÃO DAS UNIDADES EVAPORADORAS | m | 10 | 17.57 | 22.29 | 222.9 | 0.03621% | 99.96% | C
| FURAÇÃO/ABERTURA EM ALVENARIA PARA PASSAGEM DA INFRAESTRUTURA ELETROMECÂNICA/TOMADAS DE AR EXTERNO | m² | 3 | 41.76 | 52.97 | 158.91 | 0.02582% | 99.98% | C
| LIGAÇÃO TERMINAL FLEXÍVEL DE FORÇA E SINAL DAS UNIDADES CONDENSADORAS, POR SEALTUBE FLEXÍVEL EM AÇO GALVANIZADO, REVESTIMENTO EM PVC", D.N. 1", INCLUSO CONECTOR GIRATÓRIO | m | 3 | 25.62 | 31.37 | 94.11 | 0.01529% | 100% | C
| FORNECIMENTO E INSTALAÇÃO DO CONJUNTO DE SUPORTAÇÃO DO GABINETE DE VENTILAÇÃO | un | 1 | 16.97 | 20.79 | 20.79 | 0.003378% | 100% | C
| Totais |  |  |  |  | 615505.9 | 100%

## Cronograma Físico-Financeiro
CRONOGRAMA FÍSICO FINANCEIRO - CÂMARA MUNICIPAL DE PIEDADE
Contratante: |  | Contratada:
OBJETO / AÇÃO: | IMPLANTAÇÃO DE SISTEMA DE HVAC E INSTALAÇÕES ELÉTRICAS
UNIDADE: | EDIFÍCIO SEDE - GABINETES E SALA DE REUNIÃO
PROJETO: | EXECUTIVO - IMPLANTAÇÃO DE SISTEMAS DE HVAC E REESTRUTURAÇÃO ELÉTRICA
CRONOGRAMA FÍSICO FINANCEIRO |  | M E D I Ç Õ E S M E N S A I S
|  | 1ª | 2ª | 3ª | 4ª
Serviços Preliminares e Instalações Provisórias | 7571.9 | 6057.52 | 0 | 0 | 1514.38
| 100% | 80% | 0% | 0% | 20% | 100%
Administração Local - Pessoal Indireto, Despesas com Equipe e Despesas Administrativas | 56136.66 | 0 | 16840.998 | 16840.998 | 22454.664
| 100% | 0% | 30% | 30% | 40% | 100%
Equipamentos / Componentes Eletromecânicos | 353409.59 | 53011.4385 | 88352.3975 | 88352.3975 | 123693.3565
| 100% | 15% | 25% | 25% | 35% | 100%
Rede Frigorífica e Acessórios - Sistema VRV | 70835.07 | 10625.2605 | 17708.7675 | 17708.7675 | 24792.2745
| 100% | 15% | 25% | 25% | 35% | 100%
Redes de Distribuição de Ar - Dutos de Ar Externo e Acessórios | 24092.07 | 3613.8105 | 6023.0175 | 6023.0175 | 8432.2245
| 100% | 15% | 25% | 25% | 35% | 100%
Instalações Elétricas - QFAC, Circuitos Terminais e Circuitos de Sinal entre Unidades I Automação | 62962.6 | 9444.39 | 15740.65 | 15740.65 | 22036.91
| 100% | 15% | 25% | 25% | 35% | 100%
Serviços Complementares à Entrega da Instalação Eletromecânica | 16810.36 | 0 | 5043.108 | 5043.108 | 6724.144
| 100% | 0% | 30% | 30% | 40% | 100%
Obras Civis | 23687.65 | 3553.1475 | 5921.9125 | 5921.9125 | 8290.6775
| 100% | 15% | 25% | 25% | 35% | 100%
TOTAL DAS MEDIÇÕES |  | 86305.567 | 155630.851 | 155630.851 | 217938.631
TOTAL |  | 615505.9
Notas/Condicionantes:
1ª Medição -------------------------> | Condicionada a entrega de todos os insumos (equipamentos, componentes e materiais) no local da Obra.
2ª Medição -------------------------> | Condicionada a entrega da instalação, incluindo intervenções civis, dedicadas a Sala de Reunião e Gabinetes 01 a 05
3ª Medição -------------------------> | Condicionada a entrega da instalação, incluindo intervenções civis, dedicadas a Sala de Reunião e Gabinetes 06 a 11
4ª Medição -------------------------> | Condicionada a entrega definitiva da instalação, contemplando o start-up das unidades, a entrega do sistema de controle centralizado, o término
das intervenções civis com acabamento das áreas afetadas, testes, ajustes/balanceamento do sistema e entrega do projeto como-construído.
Geral -------------------------> | O valor efetivo de cada medição será aferido à partir de levantamento unitário de cada insumo efetivamente fornecido e/ou executado pela Contratada.
Câmara Municipal de Piedade
Wind Service Ltda.